## bus_data
BUS_I | BUS_TYPE | Pd | Qd | Gs | Bs | area | Vm | Va | baseKV | zone | Vmax | Vmin
1 | 1 | 0.0073086 | 0.0018317 | 0 | 0 | 1 | 0.99837 | -0.031062 | 0.4 | 1 | 1.1 | 0.9
2 | 1 | 0.0077647 | 0.001946 | 0 | 0 | 1 | 0.99694 | -0.058472 | 0.4 | 1 | 1.1 | 0.9
3 | 1 | 0.0054423 | 0.001364 | 0 | 0 | 1 | 0.9991 | -0.017148 | 0.4 | 1 | 1.1 | 0.9
4 | 1 | 0.0080216 | 0.0020104 | 0 | 0 | 1 | 0.99684 | -0.060321 | 0.4 | 1 | 1.1 | 0.9
5 | 1 | 0.0070282 | 0.0017614 | 0 | 0 | 1 | 0.99997 | -0.00053244 | 0.4 | 1 | 1.1 | 0.9
9 | 1 | 0.0077183 | 0.0019344 | 0 | 0 | 1 | 0.99582 | -0.079827 | 0.4 | 1 | 1.1 | 0.9
26 | 3 | 0.0059365 | 0.0014878 | 0 | 0 | 1 | 1 | 0 | 0.4 | 1 | 1.1 | 0.9
7 | 1 | 0 | 0 | 0 | 0 | 1 | 0.99496 | -0.096448 | 0.4 | 1 | 1.1 | 0.9
27 | 1 | 0.0068414 | 0.0017146 | 0 | 0 | 1 | 0.99792 | -0.039614 | 0.4 | 1 | 1.1 | 0.9
6 | 1 | 0.0064341 | 0.0016125 | 0 | 0 | 1 | 0.99415 | -0.11198 | 0.4 | 1 | 1.1 | 0.9
8 | 1 | 0 | 0 | 0 | 0 | 1 | 0.99296 | -0.13485 | 0.4 | 1 | 1.1 | 0.9
10 | 1 | 0.058981 | 0.014782 | 0 | 0 | 1 | 0.99411 | -0.11278 | 0.4 | 1 | 1.1 | 0.9
11 | 1 | 0.052703 | 0.013209 | 0 | 0 | 1 | 0.99144 | -0.16419 | 0.4 | 1 | 1.1 | 0.9
12 | 1 | 0.0086297 | 0.0021628 | 0 | 0 | 1 | 0.99263 | -0.14123 | 0.4 | 1 | 1.1 | 0.9
36 | 1 | 0.052721 | 0.013213 | 0 | 0 | 1 | 0.98834 | -0.22432 | 0.4 | 1 | 1.1 | 0.9
37 | 1 | 0.019306 | 0.0048386 | 0 | 0 | 1 | 0.9871 | -0.24824 | 0.4 | 1 | 1.1 | 0.9
13 | 1 | 0.017859 | 0.0044759 | 0 | 0 | 1 | 0.98594 | -0.27068 | 0.4 | 1 | 1.1 | 0.9
14 | 1 | 0.024197 | 0.0060642 | 0 | 0 | 1 | 0.98647 | -0.26036 | 0.4 | 1 | 1.1 | 0.9
16 | 1 | 0.0073564 | 0.0018437 | 0 | 0 | 1 | 0.98669 | -0.25596 | 0.4 | 1 | 1.1 | 0.9
43 | 1 | 0.029373 | 0.0073615 | 0 | 0 | 1 | 0.98806 | -0.2293 | 0.4 | 1 | 1.1 | 0.9
35 | 1 | 0 | 0 | 0 | 0 | 1 | 0.98939 | -0.20354 | 0.4 | 1 | 1.1 | 0.9
18 | 1 | 0.0021022 | 0.00052685 | 0 | 0 | 1 | 0.98534 | -0.28224 | 0.4 | 1 | 1.1 | 0.9
19 | 1 | 0.010689 | 0.0026789 | 0 | 0 | 1 | 0.98485 | -0.29184 | 0.4 | 1 | 1.1 | 0.9
20 | 1 | 0.0044023 | 0.0011033 | 0 | 0 | 1 | 0.98555 | -0.27819 | 0.4 | 1 | 1.1 | 0.9
21 | 1 | 0.019461 | 0.0048773 | 0 | 0 | 1 | 0.98426 | -0.30338 | 0.4 | 1 | 1.1 | 0.9
22 | 1 | 0.0043645 | 0.0010938 | 0 | 0 | 1 | 0.98576 | -0.27412 | 0.4 | 1 | 1.1 | 0.9
23 | 1 | 0.0029215 | 0.00073221 | 0 | 0 | 1 | 0.98418 | -0.30478 | 0.4 | 1 | 1.1 | 0.9
28 | 1 | 0.0058254 | 0.00146 | 0 | 0 | 1 | 0.98589 | -0.27159 | 0.4 | 1 | 1.1 | 0.9
24 | 1 | 0.002632 | 0.00065965 | 0 | 0 | 1 | 0.98405 | -0.30732 | 0.4 | 1 | 1.1 | 0.9
29 | 1 | 0 | 0 | 0 | 0 | 1 | 0.98683 | -0.25326 | 0.4 | 1 | 1.1 | 0.9
25 | 1 | 0.0020264 | 0.00050786 | 0 | 0 | 1 | 0.98405 | -0.3074 | 0.4 | 1 | 1.1 | 0.9
41 | 1 | 0 | 0 | 0 | 0 | 1 | 0.99672 | -0.06245 | 0.4 | 1 | 1.1 | 0.9
42 | 1 | 0.020378 | 0.0051071 | 0 | 0 | 1 | 0.99412 | -0.1123 | 0.4 | 1 | 1.1 | 0.9
39 | 1 | 0.017568 | 0.0044029 | 0 | 0 | 1 | 0.99651 | -0.066543 | 0.4 | 1 | 1.1 | 0.9
30 | 1 | 0 | 0 | 0 | 0 | 1 | 0.98717 | -0.24657 | 0.4 | 1 | 1.1 | 0.9
31 | 1 | 0.010611 | 0.0026595 | 0 | 0 | 1 | 0.9867 | -0.25584 | 0.4 | 1 | 1.1 | 0.9
33 | 1 | 0.015355 | 0.0038482 | 0 | 0 | 1 | 0.98773 | -0.23576 | 0.4 | 1 | 1.1 | 0.9
32 | 1 | 0.011369 | 0.0028494 | 0 | 0 | 1 | 0.98833 | -0.22411 | 0.4 | 1 | 1.1 | 0.9
34 | 1 | 0.0044056 | 0.0011042 | 0 | 0 | 1 | 0.98853 | -0.2202 | 0.4 | 1 | 1.1 | 0.9
48 | 1 | 0.013924 | 0.0034896 | 0 | 0 | 1 | 0.99019 | -0.18816 | 0.4 | 1 | 1.1 | 0.9
46 | 1 | 0 | 0 | 0 | 0 | 1 | 0.99181 | -0.15673 | 0.4 | 1 | 1.1 | 0.9
38 | 1 | 0 | 0 | 0 | 0 | 1 | 0.98591 | -0.27141 | 0.4 | 1 | 1.1 | 0.9
51 | 1 | 0 | 0 | 0 | 0 | 1 | 0.98547 | -0.28007 | 0.4 | 1 | 1.1 | 0.9
54 | 1 | 0.034098 | 0.0085459 | 0 | 0 | 1 | 0.985 | -0.28928 | 0.4 | 1 | 1.1 | 0.9
44 | 1 | 0.012807 | 0.0032096 | 0 | 0 | 1 | 0.9917 | -0.15884 | 0.4 | 1 | 1.1 | 0.9
45 | 1 | 0.015067 | 0.0037762 | 0 | 0 | 1 | 0.99138 | -0.16511 | 0.4 | 1 | 1.1 | 0.9
47 | 1 | 0.015067 | 0.003776 | 0 | 0 | 1 | 0.99118 | -0.16893 | 0.4 | 1 | 1.1 | 0.9
50 | 1 | 0 | 0 | 0 | 0 | 1 | 0.99104 | -0.17175 | 0.4 | 1 | 1.1 | 0.9
49 | 1 | 0.0098675 | 0.002473 | 0 | 0 | 1 | 0.99095 | -0.17348 | 0.4 | 1 | 1.1 | 0.9

## generator_data
GEN_BUS | PG | QG | QMAX | QMIN | VG | MBASE | GEN_STATUS | PMAX | PMIN
26 | 0.57368 | 0.14576 | 10 | -10 | 1 | 100 | 1 | 10 | 0

## branch_data
F_BUS | T_BUS | BR_R | BR_X | BR_B | RATE_A | RATE_B | RATE_C | TAP | SHIFT | BR_STATUS | ANGMIN | ANGMAX | P_in | Q_in | P_out | Q_out
1 | 2 | 0.47696 | 0.30526 | 2.4029e-09 | 0 | 0 | 0 | 0 | 0 | 1 | -90 | 90 | 0.25817 | 0.065399 | -0.25783 | -0.065182
1 | 3 | 0.23591 | 0.15098 | 1.1885e-09 | 0 | 0 | 0 | 0 | 0 | 1 | -90 | 90 | -0.26548 | -0.067231 | 0.26566 | 0.067344
2 | 4 | 0.033127 | 0.021201 | 1.6689e-10 | 0 | 0 | 0 | 0 | 0 | 1 | -90 | 90 | 0.25007 | 0.063236 | -0.25005 | -0.063222
3 | 5 | 0.27646 | 0.17694 | 1.3928e-09 | 0 | 0 | 0 | 0 | 0 | 1 | -90 | 90 | -0.2711 | -0.068708 | 0.27132 | 0.068847
4 | 9 | 0.36073 | 0.23087 | 1.8173e-09 | 0 | 0 | 0 | 0 | 0 | 1 | -90 | 90 | 0.24202 | 0.061212 | -0.2418 | -0.061067
5 | 26 | 0.0086416 | 0.0055306 | 4.3535e-11 | 0 | 0 | 0 | 0 | 0 | 1 | -90 | 90 | -0.27835 | -0.070608 | 0.27835 | 0.070613
9 | 7 | 0.31697 | 0.20286 | 1.5969e-09 | 0 | 0 | 0 | 0 | 0 | 1 | -90 | 90 | 0.23408 | 0.059133 | -0.23389 | -0.059013
26 | 27 | 0.61851 | 0.39585 | 3.1159e-09 | 0 | 0 | 0 | 0 | 0 | 1 | -90 | 90 | 0.28939 | 0.07366 | -0.28884 | -0.073307
7 | 10 | 1.2275 | 0.78558 | 2.0612e-09 | 0 | 0 | 0 | 0 | 0 | 1 | -90 | 90 | 0.059027 | 0.014811 | -0.058981 | -0.014782
7 | 6 | 0.39611 | 0.25351 | 1.9955e-09 | 0 | 0 | 0 | 0 | 0 | 1 | -90 | 90 | 0.17487 | 0.044202 | -0.17474 | -0.044119
27 | 41 | 0.36407 | 0.233 | 1.8341e-09 | 0 | 0 | 0 | 0 | 0 | 1 | -90 | 90 | 0.282 | 0.071593 | -0.28169 | -0.071395
6 | 8 | 0.60413 | 0.38664 | 2.029e-09 | 0 | 0 | 0 | 0 | 0 | 1 | -90 | 90 | 0.1683 | 0.042507 | -0.16812 | -0.042389
8 | 11 | 0.81523 | 0.52175 | 2.738e-09 | 0 | 0 | 0 | 0 | 0 | 1 | -90 | 90 | 0.15949 | 0.040225 | -0.15926 | -0.040082
8 | 12 | 3.2648 | 2.0894 | 5.4824e-09 | 0 | 0 | 0 | 0 | 0 | 1 | -90 | 90 | 0.0086323 | 0.0021639 | -0.0086297 | -0.0021628
11 | 36 | 2.4885 | 1.5926 | 4.1788e-09 | 0 | 0 | 0 | 0 | 0 | 1 | -90 | 90 | 0.10656 | 0.026874 | -0.10625 | -0.026678
36 | 37 | 1.9585 | 1.2535 | 3.2889e-09 | 0 | 0 | 0 | 0 | 0 | 1 | -90 | 90 | 0.053532 | 0.013465 | -0.053471 | -0.013426
37 | 38 | 2.9641 | 1.8971 | 4.9776e-09 | 0 | 0 | 0 | 0 | 0 | 1 | -90 | 90 | 0.034165 | 0.0085878 | -0.034127 | -0.0085641
13 | 14 | 2.5185 | 1.6118 | 4.2292e-09 | 0 | 0 | 0 | 0 | 0 | 1 | -90 | 90 | -0.017859 | -0.0044759 | 0.017868 | 0.0044811
14 | 16 | 0.45716 | 0.29259 | 7.677e-10 | 0 | 0 | 0 | 0 | 0 | 1 | -90 | 90 | -0.042064 | -0.010545 | 0.042073 | 0.010551
16 | 43 | 2.3573 | 1.5087 | 3.9585e-09 | 0 | 0 | 0 | 0 | 0 | 1 | -90 | 90 | -0.049429 | -0.012395 | 0.049492 | 0.012435
43 | 35 | 1.433 | 0.91709 | 2.4063e-09 | 0 | 0 | 0 | 0 | 0 | 1 | -90 | 90 | -0.078865 | -0.019796 | 0.078962 | 0.019858
35 | 48 | 0.38603 | 0.24706 | 1.9447e-09 | 0 | 0 | 0 | 0 | 0 | 1 | -90 | 90 | -0.17542 | -0.044146 | 0.17555 | 0.044228
35 | 34 | 0.75966 | 0.48619 | 3.827e-09 | 0 | 0 | 0 | 0 | 0 | 1 | -90 | 90 | 0.096462 | 0.024288 | -0.096385 | -0.024239
18 | 19 | 1.1073 | 0.7087 | 1.8595e-09 | 0 | 0 | 0 | 0 | 0 | 1 | -90 | 90 | 0.037762 | 0.0094762 | -0.037745 | -0.0094653
18 | 20 | 0.44278 | 0.28338 | 1.4871e-09 | 0 | 0 | 0 | 0 | 0 | 1 | -90 | 90 | -0.039865 | -0.010003 | 0.039872 | 0.010008
19 | 21 | 1.8531 | 1.186 | 3.1118e-09 | 0 | 0 | 0 | 0 | 0 | 1 | -90 | 90 | 0.027056 | 0.0067864 | -0.027041 | -0.0067772
20 | 22 | 0.39974 | 0.25583 | 2.0138e-09 | 0 | 0 | 0 | 0 | 0 | 1 | -90 | 90 | -0.044275 | -0.011111 | 0.044283 | 0.011116
21 | 23 | 0.80506 | 0.51524 | 1.3519e-09 | 0 | 0 | 0 | 0 | 0 | 1 | -90 | 90 | 0.007581 | 0.0018999 | -0.0075805 | -0.0018997
22 | 28 | 0.22715 | 0.14538 | 1.1444e-09 | 0 | 0 | 0 | 0 | 0 | 1 | -90 | 90 | -0.048648 | -0.01221 | 0.048653 | 0.012214
23 | 24 | 2.3633 | 1.5125 | 3.9687e-09 | 0 | 0 | 0 | 0 | 0 | 1 | -90 | 90 | 0.0046589 | 0.0011675 | -0.0046584 | -0.0011675
28 | 29 | 1.4687 | 0.94 | 7.3992e-09 | 0 | 0 | 0 | 0 | 0 | 1 | -90 | 90 | -0.054479 | -0.013674 | 0.054527 | 0.013704
24 | 25 | 0.17943 | 0.11483 | 3.0131e-10 | 0 | 0 | 0 | 0 | 0 | 1 | -90 | 90 | 0.0020264 | 0.00050784 | -0.0020264 | -0.00050786
29 | 30 | 0.44914 | 0.28745 | 2.2627e-09 | 0 | 0 | 0 | 0 | 0 | 1 | -90 | 90 | -0.065139 | -0.016364 | 0.06516 | 0.016377
29 | 31 | 1.0626 | 0.68006 | 1.7844e-09 | 0 | 0 | 0 | 0 | 0 | 1 | -90 | 90 | 0.010613 | 0.0026602 | -0.010611 | -0.0026595
41 | 42 | 0.84489 | 0.54073 | 4.2564e-09 | 0 | 0 | 0 | 0 | 0 | 1 | -90 | 90 | 0.26412 | 0.06699 | -0.26349 | -0.066586
41 | 39 | 1.0372 | 0.66382 | 1.7418e-09 | 0 | 0 | 0 | 0 | 0 | 1 | -90 | 90 | 0.017571 | 0.0044049 | -0.017568 | -0.0044029
42 | 46 | 0.81241 | 0.51994 | 4.0927e-09 | 0 | 0 | 0 | 0 | 0 | 1 | -90 | 90 | 0.24311 | 0.061479 | -0.24259 | -0.061149
30 | 33 | 0.72646 | 0.46493 | 3.6598e-09 | 0 | 0 | 0 | 0 | 0 | 1 | -90 | 90 | -0.06516 | -0.016377 | 0.065194 | 0.016398
33 | 32 | 0.63409 | 0.40582 | 3.1944e-09 | 0 | 0 | 0 | 0 | 0 | 1 | -90 | 90 | -0.080548 | -0.020246 | 0.080593 | 0.020275
32 | 34 | 0.18639 | 0.11929 | 9.3899e-10 | 0 | 0 | 0 | 0 | 0 | 1 | -90 | 90 | -0.091962 | -0.023124 | 0.091979 | 0.023135
48 | 46 | 0.73231 | 0.46868 | 3.6892e-09 | 0 | 0 | 0 | 0 | 0 | 1 | -90 | 90 | -0.18948 | -0.047718 | 0.18976 | 0.0479
46 | 44 | 0.17577 | 0.11249 | 8.855e-10 | 0 | 0 | 0 | 0 | 0 | 1 | -90 | 90 | 0.052832 | 0.013249 | -0.052827 | -0.013246
38 | 51 | 1.106 | 0.70785 | 1.8573e-09 | 0 | 0 | 0 | 0 | 0 | 1 | -90 | 90 | 0.034127 | 0.0085641 | -0.034113 | -0.0085553
51 | 54 | 1.1753 | 0.75221 | 1.9737e-09 | 0 | 0 | 0 | 0 | 0 | 1 | -90 | 90 | 0.034113 | 0.0085553 | -0.034098 | -0.0085459
44 | 45 | 0.69079 | 0.44211 | 3.4801e-09 | 0 | 0 | 0 | 0 | 0 | 1 | -90 | 90 | 0.04002 | 0.010036 | -0.040008 | -0.010029
45 | 47 | 0.67401 | 0.43136 | 2.2637e-09 | 0 | 0 | 0 | 0 | 0 | 1 | -90 | 90 | 0.024941 | 0.0062528 | -0.024936 | -0.0062501
47 | 50 | 1.2583 | 0.80533 | 2.1131e-09 | 0 | 0 | 0 | 0 | 0 | 1 | -90 | 90 | 0.0098696 | 0.0024741 | -0.0098683 | -0.0024734
50 | 49 | 0.77354 | 0.49506 | 1.299e-09 | 0 | 0 | 0 | 0 | 0 | 1 | -90 | 90 | 0.0098683 | 0.0024734 | -0.0098675 | -0.002473