## bus_data
BUS_I | BUS_TYPE | Pd | Qd | Gs | Bs | area | Vm | Va | baseKV | zone | Vmax | Vmin
1 | 1 | 0.0032426 | 0.00081267 | 0 | 0 | 1 | 0.9865 | -0.25769 | 0.4 | 1 | 1.1 | 0.9
2 | 1 | 0.0074279 | 0.0018616 | 0 | 0 | 1 | 0.98501 | -0.28686 | 0.4 | 1 | 1.1 | 0.9
3 | 1 | 0.0044147 | 0.0011064 | 0 | 0 | 1 | 0.9879 | -0.23056 | 0.4 | 1 | 1.1 | 0.9
4 | 1 | 0.016232 | 0.0040681 | 0 | 0 | 1 | 0.98386 | -0.30919 | 0.4 | 1 | 1.1 | 0.9
5 | 1 | 0 | 0 | 0 | 0 | 1 | 0.98868 | -0.21554 | 0.4 | 1 | 1.1 | 0.9
39 | 1 | 0.010688 | 0.0026787 | 0 | 0 | 1 | 0.98347 | -0.31678 | 0.4 | 1 | 1.1 | 0.9
43 | 1 | 0.0060958 | 0.0015277 | 0 | 0 | 1 | 0.98532 | -0.28012 | 0.4 | 1 | 1.1 | 0.9
15 | 1 | 0 | 0 | 0 | 0 | 1 | 0.99095 | -0.17195 | 0.4 | 1 | 1.1 | 0.9
37 | 1 | 0.015726 | 0.0039412 | 0 | 0 | 1 | 0.98278 | -0.33021 | 0.4 | 1 | 1.1 | 0.9
65 | 1 | 0.0052708 | 0.001321 | 0 | 0 | 1 | 0.98017 | -0.3798 | 0.4 | 1 | 1.1 | 0.9
18 | 1 | 0 | 0 | 0 | 0 | 1 | 0.9753 | -0.47518 | 0.4 | 1 | 1.1 | 0.9
67 | 1 | 0.044801 | 0.011228 | 0 | 0 | 1 | 0.97346 | -0.51132 | 0.4 | 1 | 1.1 | 0.9
21 | 1 | 0 | 0 | 0 | 0 | 1 | 0.9746 | -0.48894 | 0.4 | 1 | 1.1 | 0.9
66 | 1 | 0.01799 | 0.0045086 | 0 | 0 | 1 | 0.97715 | -0.43881 | 0.4 | 1 | 1.1 | 0.9
22 | 1 | 0 | 0 | 0 | 0 | 1 | 0.97405 | -0.49969 | 0.4 | 1 | 1.1 | 0.9
20 | 1 | 0 | 0 | 0 | 0 | 1 | 0.97381 | -0.50455 | 0.4 | 1 | 1.1 | 0.9
13 | 1 | 0 | 0 | 0 | 0 | 1 | 0.99171 | -0.15779 | 0.4 | 1 | 1.1 | 0.9
14 | 1 | 0 | 0 | 0 | 0 | 1 | 0.99167 | -0.15863 | 0.4 | 1 | 1.1 | 0.9
26 | 1 | 0 | 0 | 0 | 0 | 1 | 0.99149 | -0.16213 | 0.4 | 1 | 1.1 | 0.9
77 | 1 | 0.0098523 | 0.0024692 | 0 | 0 | 1 | 0.99056 | -0.18008 | 0.4 | 1 | 1.1 | 0.9
11 | 1 | 0 | 0 | 0 | 0 | 1 | 0.99291 | -0.13455 | 0.4 | 1 | 1.1 | 0.9
83 | 1 | 0.0060333 | 0.0015121 | 0 | 0 | 1 | 0.99165 | -0.15892 | 0.4 | 1 | 1.1 | 0.9
17 | 1 | 0 | 0 | 0 | 0 | 1 | 0.97283 | -0.52389 | 0.4 | 1 | 1.1 | 0.9
76 | 1 | 0.0048038 | 0.001204 | 0 | 0 | 1 | 0.97282 | -0.5241 | 0.4 | 1 | 1.1 | 0.9
74 | 1 | 0.010324 | 0.0025874 | 0 | 0 | 1 | 0.97268 | -0.52667 | 0.4 | 1 | 1.1 | 0.9
72 | 1 | 0.0065211 | 0.0016343 | 0 | 0 | 1 | 0.97454 | -0.49009 | 0.4 | 1 | 1.1 | 0.9
19 | 3 | 0 | 0 | 0 | 0 | 1 | 1 | 0 | 0.4 | 1 | 1.1 | 0.9
69 | 1 | 0.002883 | 0.00072254 | 0 | 0 | 1 | 0.99759 | -0.045554 | 0.4 | 1 | 1.1 | 0.9
70 | 1 | 0.0092849 | 0.002327 | 0 | 0 | 1 | 0.99725 | -0.052006 | 0.4 | 1 | 1.1 | 0.9
73 | 1 | 0.018792 | 0.0047098 | 0 | 0 | 1 | 0.97189 | -0.54232 | 0.4 | 1 | 1.1 | 0.9
71 | 1 | 0.0088153 | 0.0022093 | 0 | 0 | 1 | 0.99348 | -0.12361 | 0.4 | 1 | 1.1 | 0.9
24 | 1 | 0 | 0 | 0 | 0 | 1 | 0.9851 | -0.28437 | 0.4 | 1 | 1.1 | 0.9
29 | 1 | 0 | 0 | 0 | 0 | 1 | 0.98622 | -0.26263 | 0.4 | 1 | 1.1 | 0.9
54 | 1 | 0.0037125 | 0.00093044 | 0 | 0 | 1 | 0.98361 | -0.31341 | 0.4 | 1 | 1.1 | 0.9
25 | 1 | 0 | 0 | 0 | 0 | 1 | 0.98995 | -0.19188 | 0.4 | 1 | 1.1 | 0.9
28 | 1 | 0 | 0 | 0 | 0 | 1 | 0.99008 | -0.18945 | 0.4 | 1 | 1.1 | 0.9
80 | 1 | 0.0089441 | 0.0022416 | 0 | 0 | 1 | 0.98973 | -0.19612 | 0.4 | 1 | 1.1 | 0.9
61 | 1 | 0.0096542 | 0.0024196 | 0 | 0 | 1 | 0.99133 | -0.16507 | 0.4 | 1 | 1.1 | 0.9
52 | 1 | 0.013329 | 0.0033406 | 0 | 0 | 1 | 0.99172 | -0.15715 | 0.4 | 1 | 1.1 | 0.9
57 | 1 | 0.0044185 | 0.0011074 | 0 | 0 | 1 | 0.98351 | -0.31501 | 0.4 | 1 | 1.1 | 0.9
31 | 1 | 0 | 0 | 0 | 0 | 1 | 0.98962 | -0.19835 | 0.4 | 1 | 1.1 | 0.9
79 | 1 | 0 | 0 | 0 | 0 | 1 | 0.98963 | -0.19809 | 0.4 | 1 | 1.1 | 0.9
78 | 1 | 0.0034563 | 0.00086622 | 0 | 0 | 1 | 0.98957 | -0.1993 | 0.4 | 1 | 1.1 | 0.9
32 | 1 | 0 | 0 | 0 | 0 | 1 | 0.97324 | -0.51591 | 0.4 | 1 | 1.1 | 0.9
49 | 1 | 0 | 0 | 0 | 0 | 1 | 0.97293 | -0.52201 | 0.4 | 1 | 1.1 | 0.9
46 | 1 | 0.0077524 | 0.0019429 | 0 | 0 | 1 | 0.97337 | -0.5134 | 0.4 | 1 | 1.1 | 0.9
8 | 1 | 0 | 0 | 0 | 0 | 1 | 0.98739 | -0.24118 | 0.4 | 1 | 1.1 | 0.9
10 | 1 | 0 | 0 | 0 | 0 | 1 | 0.98725 | -0.24383 | 0.4 | 1 | 1.1 | 0.9
6 | 1 | 0.006243 | 0.0015646 | 0 | 0 | 1 | 0.9877 | -0.23512 | 0.4 | 1 | 1.1 | 0.9
41 | 1 | 0.0033458 | 0.00083855 | 0 | 0 | 1 | 0.98698 | -0.24914 | 0.4 | 1 | 1.1 | 0.9
34 | 1 | 0.0039078 | 0.00097939 | 0 | 0 | 1 | 0.98927 | -0.20455 | 0.4 | 1 | 1.1 | 0.9
7 | 1 | 0.0066386 | 0.0016638 | 0 | 0 | 1 | 0.98796 | -0.22996 | 0.4 | 1 | 1.1 | 0.9
9 | 1 | 0.0088123 | 0.0022086 | 0 | 0 | 1 | 0.98838 | -0.22186 | 0.4 | 1 | 1.1 | 0.9
35 | 1 | 0.0053896 | 0.0013508 | 0 | 0 | 1 | 0.98893 | -0.21114 | 0.4 | 1 | 1.1 | 0.9
42 | 1 | 0.0023842 | 0.00059755 | 0 | 0 | 1 | 0.98692 | -0.25023 | 0.4 | 1 | 1.1 | 0.9
40 | 1 | 0.0051258 | 0.0012847 | 0 | 0 | 1 | 0.98237 | -0.33836 | 0.4 | 1 | 1.1 | 0.9
38 | 1 | 0 | 0 | 0 | 0 | 1 | 0.98241 | -0.33748 | 0.4 | 1 | 1.1 | 0.9
75 | 1 | 0.010239 | 0.0025662 | 0 | 0 | 1 | 0.97255 | -0.52937 | 0.4 | 1 | 1.1 | 0.9
68 | 1 | 0.012067 | 0.0030242 | 0 | 0 | 1 | 0.99687 | -0.059246 | 0.4 | 1 | 1.1 | 0.9
84 | 1 | 0.0083805 | 0.0021003 | 0 | 0 | 1 | 0.97275 | -0.52559 | 0.4 | 1 | 1.1 | 0.9
55 | 1 | 0.019425 | 0.0048684 | 0 | 0 | 1 | 0.98284 | -0.32845 | 0.4 | 1 | 1.1 | 0.9
50 | 1 | 0.0075717 | 0.0018976 | 0 | 0 | 1 | 0.99431 | -0.10775 | 0.4 | 1 | 1.1 | 0.9
58 | 1 | 0 | 0 | 0 | 0 | 1 | 0.98224 | -0.33959 | 0.4 | 1 | 1.1 | 0.9
36 | 1 | 0.0087667 | 0.0021971 | 0 | 0 | 1 | 0.98247 | -0.33641 | 0.4 | 1 | 1.1 | 0.9
81 | 1 | 0.0025204 | 0.00063168 | 0 | 0 | 1 | 0.98961 | -0.19843 | 0.4 | 1 | 1.1 | 0.9
85 | 1 | 0.0080214 | 0.0020104 | 0 | 0 | 1 | 0.97289 | -0.52286 | 0.4 | 1 | 1.1 | 0.9
44 | 1 | 0.022338 | 0.0055983 | 0 | 0 | 1 | 0.9739 | -0.50283 | 0.4 | 1 | 1.1 | 0.9
45 | 1 | 0.012716 | 0.0031869 | 0 | 0 | 1 | 0.9742 | -0.49702 | 0.4 | 1 | 1.1 | 0.9
47 | 1 | 0 | 0 | 0 | 0 | 1 | 0.97568 | -0.46779 | 0.4 | 1 | 1.1 | 0.9
48 | 1 | 0.0065703 | 0.0016467 | 0 | 0 | 1 | 0.97606 | -0.4604 | 0.4 | 1 | 1.1 | 0.9
64 | 1 | 0.011501 | 0.0028824 | 0 | 0 | 1 | 0.97759 | -0.43037 | 0.4 | 1 | 1.1 | 0.9
63 | 1 | 0.0054343 | 0.001362 | 0 | 0 | 1 | 0.97759 | -0.43028 | 0.4 | 1 | 1.1 | 0.9
51 | 1 | 0.010254 | 0.00257 | 0 | 0 | 1 | 0.99561 | -0.083045 | 0.4 | 1 | 1.1 | 0.9
53 | 1 | 0.0034696 | 0.00086957 | 0 | 0 | 1 | 0.99624 | -0.071143 | 0.4 | 1 | 1.1 | 0.9
56 | 1 | 0.0098839 | 0.0024771 | 0 | 0 | 1 | 0.98256 | -0.33397 | 0.4 | 1 | 1.1 | 0.9
59 | 1 | 0.0079271 | 0.0019867 | 0 | 0 | 1 | 0.97943 | -0.39439 | 0.4 | 1 | 1.1 | 0.9
62 | 1 | 0 | 0 | 0 | 0 | 1 | 0.97894 | -0.404 | 0.4 | 1 | 1.1 | 0.9

## generator_data
GEN_BUS | PG | QG | QMAX | QMIN | VG | MBASE | GEN_STATUS | PMAX | PMIN
19 | 0.47725 | 0.12265 | 10 | -10 | 1 | 100 | 1 | 10 | 0

## branch_data
F_BUS | T_BUS | BR_R | BR_X | BR_B | RATE_A | RATE_B | RATE_C | TAP | SHIFT | BR_STATUS | ANGMIN | ANGMAX | P_in | Q_in | P_out | Q_out
1 | 2 | 1.9857 | 1.2709 | 3.3346e-09 | 0 | 0 | 0 | 0 | 0 | 1 | -90 | 90 | 0.064154 | 0.01615 | -0.064064 | -0.016093
1 | 3 | 1.7634 | 1.1286 | 2.9612e-09 | 0 | 0 | 0 | 0 | 0 | 1 | -90 | 90 | -0.067396 | -0.016963 | 0.067484 | 0.017018
2 | 4 | 1.7158 | 1.0981 | 2.8813e-09 | 0 | 0 | 0 | 0 | 0 | 1 | -90 | 90 | 0.056636 | 0.014231 | -0.056576 | -0.014193
3 | 5 | 0.91839 | 0.58777 | 1.5422e-09 | 0 | 0 | 0 | 0 | 0 | 1 | -90 | 90 | -0.071898 | -0.018125 | 0.07195 | 0.018158
4 | 39 | 0.8163 | 0.52243 | 1.3708e-09 | 0 | 0 | 0 | 0 | 0 | 1 | -90 | 90 | 0.040344 | 0.010125 | -0.04033 | -0.010116
5 | 43 | 2.2589 | 1.4457 | 3.7933e-09 | 0 | 0 | 0 | 0 | 0 | 1 | -90 | 90 | 0.1265 | 0.032346 | -0.12611 | -0.032094
5 | 15 | 0.97418 | 0.62348 | 3.2718e-09 | 0 | 0 | 0 | 0 | 0 | 1 | -90 | 90 | -0.19845 | -0.050504 | 0.19887 | 0.050771
39 | 37 | 1.9651 | 1.2577 | 3.3e-09 | 0 | 0 | 0 | 0 | 0 | 1 | -90 | 90 | 0.029642 | 0.0074372 | -0.029623 | -0.0074254
43 | 65 | 3.6337 | 2.3256 | 6.1019e-09 | 0 | 0 | 0 | 0 | 0 | 1 | -90 | 90 | 0.12001 | 0.030567 | -0.11944 | -0.0302
15 | 34 | 3.9002 | 2.4961 | 6.5495e-09 | 0 | 0 | 0 | 0 | 0 | 1 | -90 | 90 | 0.036817 | 0.0092607 | -0.03676 | -0.0092247
15 | 11 | 0.70727 | 0.45265 | 2.3754e-09 | 0 | 0 | 0 | 0 | 0 | 1 | -90 | 90 | -0.23569 | -0.060032 | 0.23611 | 0.060304
37 | 36 | 1.9322 | 1.2366 | 3.2446e-09 | 0 | 0 | 0 | 0 | 0 | 1 | -90 | 90 | 0.013897 | 0.0034841 | -0.013893 | -0.0034818
65 | 66 | 2.2324 | 1.4287 | 3.7488e-09 | 0 | 0 | 0 | 0 | 0 | 1 | -90 | 90 | 0.11417 | 0.028879 | -0.11384 | -0.028673
18 | 67 | 3.433 | 2.1971 | 5.7649e-09 | 0 | 0 | 0 | 0 | 0 | 1 | -90 | 90 | 0.044879 | 0.011277 | -0.044801 | -0.011228
18 | 21 | 1.1569 | 0.74042 | 1.9428e-09 | 0 | 0 | 0 | 0 | 0 | 1 | -90 | 90 | 0.050808 | 0.012781 | -0.050775 | -0.01276
18 | 66 | 1.6269 | 1.0412 | 2.732e-09 | 0 | 0 | 0 | 0 | 0 | 1 | -90 | 90 | -0.095687 | -0.024058 | 0.095854 | 0.024164
21 | 72 | 0.74751 | 0.47841 | 1.2553e-09 | 0 | 0 | 0 | 0 | 0 | 1 | -90 | 90 | 0.0065215 | 0.0016345 | -0.0065211 | -0.0016343
21 | 22 | 1.0352 | 0.66255 | 1.7384e-09 | 0 | 0 | 0 | 0 | 0 | 1 | -90 | 90 | 0.044254 | 0.011125 | -0.044231 | -0.011111
22 | 20 | 0.46836 | 0.29975 | 7.865e-10 | 0 | 0 | 0 | 0 | 0 | 1 | -90 | 90 | 0.044231 | 0.011111 | -0.044221 | -0.011104
20 | 73 | 8.5249 | 5.4559 | 1.4316e-08 | 0 | 0 | 0 | 0 | 0 | 1 | -90 | 90 | 0.018826 | 0.0047301 | -0.018792 | -0.0047098
20 | 17 | 3.2376 | 2.0721 | 5.4368e-09 | 0 | 0 | 0 | 0 | 0 | 1 | -90 | 90 | 0.025395 | 0.0063744 | -0.025371 | -0.0063599
13 | 14 | 0.61953 | 0.3965 | 1.0404e-09 | 0 | 0 | 0 | 0 | 0 | 1 | -90 | 90 | 0.0060336 | 0.0015122 | -0.0060334 | -0.0015121
13 | 26 | 1.982 | 1.2685 | 3.3283e-09 | 0 | 0 | 0 | 0 | 0 | 1 | -90 | 90 | 0.0096575 | 0.0024212 | -0.0096555 | -0.0024202
13 | 77 | 3.9618 | 2.5355 | 6.6529e-09 | 0 | 0 | 0 | 0 | 0 | 1 | -90 | 90 | 0.024812 | 0.0062314 | -0.024785 | -0.0062152
13 | 11 | 2.534 | 1.6218 | 4.2553e-09 | 0 | 0 | 0 | 0 | 0 | 1 | -90 | 90 | -0.040503 | -0.010165 | 0.040548 | 0.010193
14 | 83 | 0.211 | 0.13504 | 3.5433e-10 | 0 | 0 | 0 | 0 | 0 | 1 | -90 | 90 | 0.0060334 | 0.0015121 | -0.0060333 | -0.0015121
26 | 61 | 1.3437 | 0.85997 | 2.2564e-09 | 0 | 0 | 0 | 0 | 0 | 1 | -90 | 90 | 0.0096555 | 0.0024202 | -0.0096542 | -0.0024196
77 | 28 | 2.7612 | 1.7672 | 4.6369e-09 | 0 | 0 | 0 | 0 | 0 | 1 | -90 | 90 | 0.014933 | 0.003746 | -0.014926 | -0.0037421
11 | 71 | 0.17677 | 0.11313 | 8.9055e-10 | 0 | 0 | 0 | 0 | 0 | 1 | -90 | 90 | -0.27666 | -0.070497 | 0.27681 | 0.070591
17 | 76 | 0.1832 | 0.11725 | 3.0765e-10 | 0 | 0 | 0 | 0 | 0 | 1 | -90 | 90 | 0.0048039 | 0.001204 | -0.0048038 | -0.001204
17 | 74 | 0.57329 | 0.3669 | 9.627e-10 | 0 | 0 | 0 | 0 | 0 | 1 | -90 | 90 | 0.020567 | 0.0051559 | -0.020565 | -0.0051543
74 | 75 | 1.1173 | 0.71507 | 1.8762e-09 | 0 | 0 | 0 | 0 | 0 | 1 | -90 | 90 | 0.010241 | 0.0025669 | -0.010239 | -0.0025662
19 | 69 | 1.1465 | 0.73375 | 5.7758e-09 | 0 | 0 | 0 | 0 | 0 | 1 | -90 | 90 | 0.18061 | 0.046408 | -0.18021 | -0.046153
19 | 70 | 0.79672 | 0.5099 | 4.0137e-09 | 0 | 0 | 0 | 0 | 0 | 1 | -90 | 90 | 0.29664 | 0.076238 | -0.2959 | -0.075761
69 | 68 | 0.34916 | 0.22346 | 1.759e-09 | 0 | 0 | 0 | 0 | 0 | 1 | -90 | 90 | 0.17733 | 0.045431 | -0.17721 | -0.045356
70 | 71 | 1.1256 | 0.72041 | 5.6707e-09 | 0 | 0 | 0 | 0 | 0 | 1 | -90 | 90 | 0.28661 | 0.073434 | -0.28562 | -0.0728
24 | 29 | 2.8669 | 1.8348 | 4.8143e-09 | 0 | 0 | 0 | 0 | 0 | 1 | -90 | 90 | -0.033091 | -0.008319 | 0.033125 | 0.0083406
24 | 54 | 3.8197 | 2.4446 | 6.4142e-09 | 0 | 0 | 0 | 0 | 0 | 1 | -90 | 90 | 0.033091 | 0.008319 | -0.033045 | -0.0082903
29 | 52 | 3.6101 | 2.3105 | 6.0623e-09 | 0 | 0 | 0 | 0 | 0 | 1 | -90 | 90 | -0.12915 | -0.032778 | 0.12981 | 0.033199
29 | 57 | 2.3955 | 1.5331 | 4.0226e-09 | 0 | 0 | 0 | 0 | 0 | 1 | -90 | 90 | 0.096022 | 0.024438 | -0.095781 | -0.024283
54 | 55 | 2.2226 | 1.4225 | 3.7324e-09 | 0 | 0 | 0 | 0 | 0 | 1 | -90 | 90 | 0.029333 | 0.0073599 | -0.029312 | -0.0073468
25 | 28 | 0.71469 | 0.4574 | 1.2002e-09 | 0 | 0 | 0 | 0 | 0 | 1 | -90 | 90 | -0.014925 | -0.0037411 | 0.014926 | 0.0037421
25 | 80 | 1.2485 | 0.79906 | 2.0966e-09 | 0 | 0 | 0 | 0 | 0 | 1 | -90 | 90 | 0.014925 | 0.0037411 | -0.014922 | -0.0037394
80 | 79 | 1.4457 | 0.92525 | 2.4277e-09 | 0 | 0 | 0 | 0 | 0 | 1 | -90 | 90 | 0.0059775 | 0.0014978 | -0.0059769 | -0.0014977
52 | 50 | 1.5437 | 0.98795 | 5.1845e-09 | 0 | 0 | 0 | 0 | 0 | 1 | -90 | 90 | -0.14314 | -0.03654 | 0.14348 | 0.036759
57 | 58 | 1.1745 | 0.75168 | 1.9723e-09 | 0 | 0 | 0 | 0 | 0 | 1 | -90 | 90 | 0.091362 | 0.023176 | -0.091254 | -0.023107
31 | 79 | 0.33242 | 0.21275 | 5.5823e-10 | 0 | 0 | 0 | 0 | 0 | 1 | -90 | 90 | -0.0034564 | -0.00086612 | 0.0034565 | 0.0008661
31 | 78 | 1.2082 | 0.77325 | 2.0289e-09 | 0 | 0 | 0 | 0 | 0 | 1 | -90 | 90 | 0.0034564 | 0.00086612 | -0.0034563 | -0.00086622
79 | 81 | 0.59644 | 0.38172 | 1.0016e-09 | 0 | 0 | 0 | 0 | 0 | 1 | -90 | 90 | 0.0025205 | 0.00063161 | -0.0025204 | -0.00063168
32 | 49 | 1.5769 | 1.0092 | 2.648e-09 | 0 | 0 | 0 | 0 | 0 | 1 | -90 | 90 | 0.016408 | 0.0041143 | -0.016404 | -0.0041115
32 | 46 | 0.6505 | 0.41632 | 1.0924e-09 | 0 | 0 | 0 | 0 | 0 | 1 | -90 | 90 | -0.016408 | -0.0041143 | 0.01641 | 0.0041154
49 | 85 | 0.44828 | 0.2869 | 7.5278e-10 | 0 | 0 | 0 | 0 | 0 | 1 | -90 | 90 | 0.0080217 | 0.0020105 | -0.0080214 | -0.0020104
49 | 84 | 1.8147 | 1.1614 | 3.0474e-09 | 0 | 0 | 0 | 0 | 0 | 1 | -90 | 90 | 0.0083819 | 0.002101 | -0.0083805 | -0.0021003
46 | 44 | 1.8589 | 1.1897 | 3.1215e-09 | 0 | 0 | 0 | 0 | 0 | 1 | -90 | 90 | -0.024163 | -0.0060583 | 0.024175 | 0.0060658
8 | 10 | 2.0183 | 1.2917 | 3.3892e-09 | 0 | 0 | 0 | 0 | 0 | 1 | -90 | 90 | 0.0057324 | 0.0014362 | -0.0057317 | -0.0014361
8 | 6 | 4.6216 | 2.9578 | 7.761e-09 | 0 | 0 | 0 | 0 | 0 | 1 | -90 | 90 | -0.0057324 | -0.0014362 | 0.005734 | 0.0014366
10 | 41 | 4.0494 | 2.5916 | 6.8e-09 | 0 | 0 | 0 | 0 | 0 | 1 | -90 | 90 | 0.0057317 | 0.0014361 | -0.0057302 | -0.0014359
6 | 7 | 1.8854 | 1.2067 | 3.1661e-09 | 0 | 0 | 0 | 0 | 0 | 1 | -90 | 90 | -0.011977 | -0.0030012 | 0.01198 | 0.0030028
41 | 42 | 1.9868 | 1.2716 | 3.3364e-09 | 0 | 0 | 0 | 0 | 0 | 1 | -90 | 90 | 0.0023844 | 0.0005973 | -0.0023842 | -0.00059755
34 | 35 | 0.88007 | 0.56325 | 1.4779e-09 | 0 | 0 | 0 | 0 | 0 | 1 | -90 | 90 | 0.032852 | 0.0082453 | -0.032842 | -0.0082389
7 | 9 | 1.9041 | 1.2186 | 3.1975e-09 | 0 | 0 | 0 | 0 | 0 | 1 | -90 | 90 | -0.018619 | -0.0046665 | 0.018626 | 0.0046708
9 | 35 | 1.7117 | 1.0955 | 2.8744e-09 | 0 | 0 | 0 | 0 | 0 | 1 | -90 | 90 | -0.027438 | -0.0068794 | 0.027452 | 0.0068881
40 | 38 | 0.7414 | 0.47449 | 1.245e-09 | 0 | 0 | 0 | 0 | 0 | 1 | -90 | 90 | -0.0051258 | -0.0012847 | 0.0051261 | 0.0012847
38 | 36 | 0.90017 | 0.57611 | 1.5116e-09 | 0 | 0 | 0 | 0 | 0 | 1 | -90 | 90 | -0.0051261 | -0.0012847 | 0.0051263 | 0.0012847
68 | 53 | 0.32547 | 0.2083 | 1.6396e-09 | 0 | 0 | 0 | 0 | 0 | 1 | -90 | 90 | 0.16514 | 0.042331 | -0.16505 | -0.042271
55 | 56 | 2.4191 | 1.5482 | 4.0623e-09 | 0 | 0 | 0 | 0 | 0 | 1 | -90 | 90 | 0.0098865 | 0.0024784 | -0.0098839 | -0.0024771
50 | 51 | 0.73584 | 0.47094 | 3.707e-09 | 0 | 0 | 0 | 0 | 0 | 1 | -90 | 90 | -0.15105 | -0.038656 | 0.15123 | 0.038772
58 | 59 | 2.6069 | 1.6684 | 4.3777e-09 | 0 | 0 | 0 | 0 | 0 | 1 | -90 | 90 | 0.091254 | 0.023107 | -0.091015 | -0.022954
44 | 45 | 0.53157 | 0.3402 | 8.9265e-10 | 0 | 0 | 0 | 0 | 0 | 1 | -90 | 90 | -0.046512 | -0.011664 | 0.046525 | 0.011672
45 | 47 | 2.103 | 1.3459 | 3.5315e-09 | 0 | 0 | 0 | 0 | 0 | 1 | -90 | 90 | -0.059241 | -0.014859 | 0.059324 | 0.014912
47 | 48 | 0.53303 | 0.34114 | 8.951e-10 | 0 | 0 | 0 | 0 | 0 | 1 | -90 | 90 | -0.059324 | -0.014912 | 0.059345 | 0.014925
48 | 64 | 1.9524 | 1.2495 | 3.2786e-09 | 0 | 0 | 0 | 0 | 0 | 1 | -90 | 90 | -0.065915 | -0.016572 | 0.06601 | 0.016632
64 | 63 | 0.0051975 | 0.0033264 | 8.728e-12 | 0 | 0 | 0 | 0 | 0 | 1 | -90 | 90 | -0.07751 | -0.019514 | 0.077511 | 0.019515
63 | 62 | 1.363 | 0.8723 | 2.2888e-09 | 0 | 0 | 0 | 0 | 0 | 1 | -90 | 90 | -0.082945 | -0.020877 | 0.083049 | 0.020943
51 | 53 | 0.33228 | 0.21266 | 1.6739e-09 | 0 | 0 | 0 | 0 | 0 | 1 | -90 | 90 | -0.16149 | -0.041342 | 0.16158 | 0.041401
59 | 62 | 0.49906 | 0.3194 | 8.3805e-10 | 0 | 0 | 0 | 0 | 0 | 1 | -90 | 90 | 0.083088 | 0.020968 | -0.083049 | -0.020943