## bus_data
BUS_I | BUS_TYPE | Pd | Qd | Gs | Bs | area | Vm | Va | baseKV | zone | Vmax | Vmin
1 | 1 | 0.016089 | 0.0040322 | 0 | 0 | 1 | 0.98579 | -0.27324 | 0.4 | 1 | 1.1 | 0.9
2 | 1 | 0.020597 | 0.005162 | 0 | 0 | 1 | 0.98486 | -0.29136 | 0.4 | 1 | 1.1 | 0.9
3 | 1 | 0.022175 | 0.0055577 | 0 | 0 | 1 | 0.98638 | -0.26187 | 0.4 | 1 | 1.1 | 0.9
4 | 1 | 0 | 0 | 0 | 0 | 1 | 0.98429 | -0.30256 | 0.4 | 1 | 1.1 | 0.9
5 | 1 | 0.017563 | 0.0044017 | 0 | 0 | 1 | 0.98749 | -0.24021 | 0.4 | 1 | 1.1 | 0.9
6 | 1 | 0.012285 | 0.003079 | 0 | 0 | 1 | 0.9838 | -0.31197 | 0.4 | 1 | 1.1 | 0.9
9 | 1 | 0 | 0 | 0 | 0 | 1 | 0.98957 | -0.19985 | 0.4 | 1 | 1.1 | 0.9
7 | 1 | 0.015686 | 0.0039312 | 0 | 0 | 1 | 0.98345 | -0.31892 | 0.4 | 1 | 1.1 | 0.9
10 | 1 | 0.012493 | 0.0031309 | 0 | 0 | 1 | 0.98941 | -0.20293 | 0.4 | 1 | 1.1 | 0.9
11 | 1 | 0.013134 | 0.0032917 | 0 | 0 | 1 | 0.99079 | -0.17632 | 0.4 | 1 | 1.1 | 0.9
16 | 1 | 0.0013343 | 0.00033441 | 0 | 0 | 1 | 0.98938 | -0.2035 | 0.4 | 1 | 1.1 | 0.9
13 | 1 | 0.01531 | 0.003837 | 0 | 0 | 1 | 0.99293 | -0.13502 | 0.4 | 1 | 1.1 | 0.9
12 | 1 | 0.018474 | 0.0046301 | 0 | 0 | 1 | 0.99327 | -0.12858 | 0.4 | 1 | 1.1 | 0.9
14 | 1 | 0.0068847 | 0.0017255 | 0 | 0 | 1 | 0.99358 | -0.12266 | 0.4 | 1 | 1.1 | 0.9
15 | 1 | 0.012517 | 0.0031371 | 0 | 0 | 1 | 0.99445 | -0.10586 | 0.4 | 1 | 1.1 | 0.9
30 | 1 | 0 | 0 | 0 | 0 | 1 | 0.99582 | -0.079661 | 0.4 | 1 | 1.1 | 0.9
34 | 3 | 0.014677 | 0.0036783 | 0 | 0 | 1 | 1 | 0 | 0.4 | 1 | 1.1 | 0.9
31 | 1 | 0.0073591 | 0.0018444 | 0 | 0 | 1 | 0.99514 | -0.09251 | 0.4 | 1 | 1.1 | 0.9
17 | 1 | 0.013348 | 0.0033454 | 0 | 0 | 1 | 0.99145 | -0.16356 | 0.4 | 1 | 1.1 | 0.9
18 | 1 | 0.0073794 | 0.0018494 | 0 | 0 | 1 | 0.99177 | -0.15733 | 0.4 | 1 | 1.1 | 0.9
19 | 1 | 0 | 0 | 0 | 0 | 1 | 0.99245 | -0.14404 | 0.4 | 1 | 1.1 | 0.9
22 | 1 | 0.0051314 | 0.0012861 | 0 | 0 | 1 | 0.99025 | -0.18623 | 0.4 | 1 | 1.1 | 0.9
23 | 1 | 0 | 0 | 0 | 0 | 1 | 0.99282 | -0.13704 | 0.4 | 1 | 1.1 | 0.9
26 | 1 | 0 | 0 | 0 | 0 | 1 | 0.99016 | -0.18804 | 0.4 | 1 | 1.1 | 0.9
55 | 1 | 0 | 0 | 0 | 0 | 1 | 0.98992 | -0.19255 | 0.4 | 1 | 1.1 | 0.9
42 | 1 | 0.0056009 | 0.0014037 | 0 | 0 | 1 | 0.99235 | -0.14616 | 0.4 | 1 | 1.1 | 0.9
54 | 1 | 0 | 0 | 0 | 0 | 1 | 0.99305 | -0.13258 | 0.4 | 1 | 1.1 | 0.9
21 | 1 | 0 | 0 | 0 | 0 | 1 | 0.99291 | -0.13638 | 0.4 | 1 | 1.1 | 0.9
29 | 1 | 0 | 0 | 0 | 0 | 1 | 0.9935 | -0.12495 | 0.4 | 1 | 1.1 | 0.9
27 | 1 | 0.010921 | 0.0027371 | 0 | 0 | 1 | 0.99205 | -0.15305 | 0.4 | 1 | 1.1 | 0.9
57 | 1 | 0 | 0 | 0 | 0 | 1 | 0.99348 | -0.12545 | 0.4 | 1 | 1.1 | 0.9
39 | 1 | 0.020484 | 0.0051338 | 0 | 0 | 1 | 0.99497 | -0.09667 | 0.4 | 1 | 1.1 | 0.9
28 | 1 | 0.011628 | 0.0029143 | 0 | 0 | 1 | 0.99178 | -0.15831 | 0.4 | 1 | 1.1 | 0.9
24 | 1 | 0.0040646 | 0.0010187 | 0 | 0 | 1 | 0.99015 | -0.18817 | 0.4 | 1 | 1.1 | 0.9
47 | 1 | 0 | 0 | 0 | 0 | 1 | 0.98954 | -0.19996 | 0.4 | 1 | 1.1 | 0.9
40 | 1 | 0.0054867 | 0.0013751 | 0 | 0 | 1 | 0.99188 | -0.15521 | 0.4 | 1 | 1.1 | 0.9
33 | 1 | 0.0099053 | 0.0024825 | 0 | 0 | 1 | 0.99368 | -0.12061 | 0.4 | 1 | 1.1 | 0.9
58 | 1 | 0.0075798 | 0.0018997 | 0 | 0 | 1 | 0.99336 | -0.12777 | 0.4 | 1 | 1.1 | 0.9
38 | 1 | 0.019312 | 0.0048402 | 0 | 0 | 1 | 0.99621 | -0.072757 | 0.4 | 1 | 1.1 | 0.9
37 | 1 | 0.058421 | 0.014642 | 0 | 0 | 1 | 0.99909 | -0.017403 | 0.4 | 1 | 1.1 | 0.9
32 | 1 | 0.0085923 | 0.0021534 | 0 | 0 | 1 | 0.99488 | -0.097488 | 0.4 | 1 | 1.1 | 0.9
35 | 1 | 0.011876 | 0.0029764 | 0 | 0 | 1 | 0.9979 | -0.0402 | 0.4 | 1 | 1.1 | 0.9
36 | 1 | 0.014917 | 0.0037385 | 0 | 0 | 1 | 0.99627 | -0.071518 | 0.4 | 1 | 1.1 | 0.9
41 | 1 | 0.014783 | 0.0037049 | 0 | 0 | 1 | 0.99157 | -0.16128 | 0.4 | 1 | 1.1 | 0.9
43 | 1 | 0.0085322 | 0.0021384 | 0 | 0 | 1 | 0.98592 | -0.26977 | 0.4 | 1 | 1.1 | 0.9
44 | 1 | 0.0070706 | 0.0017721 | 0 | 0 | 1 | 0.98561 | -0.2757 | 0.4 | 1 | 1.1 | 0.9
45 | 1 | 0.0067305 | 0.0016868 | 0 | 0 | 1 | 0.98869 | -0.21629 | 0.4 | 1 | 1.1 | 0.9
46 | 1 | 0.0087899 | 0.002203 | 0 | 0 | 1 | 0.98418 | -0.30348 | 0.4 | 1 | 1.1 | 0.9
51 | 1 | 0.0099967 | 0.0025054 | 0 | 0 | 1 | 0.98282 | -0.32995 | 0.4 | 1 | 1.1 | 0.9
52 | 1 | 0 | 0 | 0 | 0 | 1 | 0.98095 | -0.36622 | 0.4 | 1 | 1.1 | 0.9
48 | 1 | 0.015826 | 0.0039665 | 0 | 0 | 1 | 0.97574 | -0.46842 | 0.4 | 1 | 1.1 | 0.9
49 | 1 | 0.0041101 | 0.0010301 | 0 | 0 | 1 | 0.9758 | -0.46708 | 0.4 | 1 | 1.1 | 0.9
50 | 1 | 0.021555 | 0.0054021 | 0 | 0 | 1 | 0.97605 | -0.46219 | 0.4 | 1 | 1.1 | 0.9
56 | 1 | 0.0054546 | 0.0013671 | 0 | 0 | 1 | 0.97664 | -0.45066 | 0.4 | 1 | 1.1 | 0.9
53 | 1 | 0 | 0 | 0 | 0 | 1 | 0.97809 | -0.4221 | 0.4 | 1 | 1.1 | 0.9

## generator_data
GEN_BUS | PG | QG | QMAX | QMIN | VG | MBASE | GEN_STATUS | PMAX | PMIN
34 | 0.52874 | 0.13432 | 10 | -10 | 1 | 100 | 1 | 10 | 0

## branch_data
F_BUS | T_BUS | BR_R | BR_X | BR_B | RATE_A | RATE_B | RATE_C | TAP | SHIFT | BR_STATUS | ANGMIN | ANGMAX | P_in | Q_in | P_out | Q_out
1 | 2 | 1.6231 | 1.0388 | 2.7257e-09 | 0 | 0 | 0 | 0 | 0 | 1 | -90 | 90 | 0.048642 | 0.012219 | -0.0486 | -0.012192
1 | 3 | 0.76695 | 0.49085 | 1.2879e-09 | 0 | 0 | 0 | 0 | 0 | 1 | -90 | 90 | -0.06473 | -0.016251 | 0.064766 | 0.016274
2 | 4 | 1.7401 | 1.1136 | 2.922e-09 | 0 | 0 | 0 | 0 | 0 | 1 | -90 | 90 | 0.028003 | 0.0070303 | -0.027988 | -0.007021
3 | 5 | 1.0888 | 0.69682 | 1.8284e-09 | 0 | 0 | 0 | 0 | 0 | 1 | -90 | 90 | -0.086941 | -0.021831 | 0.087031 | 0.021889
4 | 6 | 1.4595 | 0.9341 | 2.4509e-09 | 0 | 0 | 0 | 0 | 0 | 1 | -90 | 90 | 0.027988 | 0.007021 | -0.027976 | -0.0070132
5 | 9 | 1.6935 | 1.0838 | 2.8438e-09 | 0 | 0 | 0 | 0 | 0 | 1 | -90 | 90 | -0.10459 | -0.02629 | 0.1048 | 0.026419
6 | 7 | 1.9221 | 1.2301 | 3.2277e-09 | 0 | 0 | 0 | 0 | 0 | 1 | -90 | 90 | 0.015691 | 0.0039342 | -0.015685 | -0.0039312
9 | 10 | 0.97782 | 0.62581 | 1.642e-09 | 0 | 0 | 0 | 0 | 0 | 1 | -90 | 90 | 0.013829 | 0.0034662 | -0.013827 | -0.003465
9 | 11 | 0.87467 | 0.55979 | 1.4688e-09 | 0 | 0 | 0 | 0 | 0 | 1 | -90 | 90 | -0.11862 | -0.029885 | 0.11876 | 0.029971
10 | 16 | 1.8685 | 1.1958 | 3.1377e-09 | 0 | 0 | 0 | 0 | 0 | 1 | -90 | 90 | 0.0013343 | 0.00033412 | -0.0013343 | -0.00033441
11 | 13 | 1.3864 | 0.88729 | 2.3281e-09 | 0 | 0 | 0 | 0 | 0 | 1 | -90 | 90 | -0.13189 | -0.033262 | 0.13215 | 0.033429
13 | 12 | 0.19403 | 0.12418 | 6.5165e-10 | 0 | 0 | 0 | 0 | 0 | 1 | -90 | 90 | -0.14746 | -0.037266 | 0.14751 | 0.037295
12 | 14 | 0.15869 | 0.10156 | 7.9944e-10 | 0 | 0 | 0 | 0 | 0 | 1 | -90 | 90 | -0.16598 | -0.041926 | 0.16603 | 0.041956
14 | 15 | 0.43245 | 0.27677 | 2.1786e-09 | 0 | 0 | 0 | 0 | 0 | 1 | -90 | 90 | -0.17292 | -0.043681 | 0.17305 | 0.04377
15 | 30 | 0.63014 | 0.40329 | 3.1745e-09 | 0 | 0 | 0 | 0 | 0 | 1 | -90 | 90 | -0.18557 | -0.046907 | 0.18581 | 0.047056
30 | 34 | 1.0037 | 0.64234 | 5.0562e-09 | 0 | 0 | 0 | 0 | 0 | 1 | -90 | 90 | -0.35706 | -0.090566 | 0.35843 | 0.091444
30 | 31 | 0.33625 | 0.2152 | 1.694e-09 | 0 | 0 | 0 | 0 | 0 | 1 | -90 | 90 | 0.17125 | 0.04351 | -0.17114 | -0.043442
34 | 37 | 0.50234 | 0.3215 | 1.6871e-09 | 0 | 0 | 0 | 0 | 0 | 1 | -90 | 90 | 0.15564 | 0.039198 | -0.15551 | -0.039115
31 | 32 | 0.13604 | 0.087065 | 6.8534e-10 | 0 | 0 | 0 | 0 | 0 | 1 | -90 | 90 | 0.16379 | 0.041598 | -0.16375 | -0.041573
17 | 18 | 2.0577 | 1.3169 | 3.4554e-09 | 0 | 0 | 0 | 0 | 0 | 1 | -90 | 90 | -0.013348 | -0.0033454 | 0.013352 | 0.0033476
18 | 19 | 2.8283 | 1.8101 | 4.7495e-09 | 0 | 0 | 0 | 0 | 0 | 1 | -90 | 90 | -0.020732 | -0.0051971 | 0.020745 | 0.005205
19 | 22 | 1.9107 | 1.2228 | 3.2086e-09 | 0 | 0 | 0 | 0 | 0 | 1 | -90 | 90 | 0.098282 | 0.025025 | -0.098082 | -0.024898
19 | 23 | 0.26195 | 0.16765 | 4.3989e-10 | 0 | 0 | 0 | 0 | 0 | 1 | -90 | 90 | -0.11903 | -0.03023 | 0.11907 | 0.030256
22 | 26 | 1.953 | 1.2499 | 3.2797e-09 | 0 | 0 | 0 | 0 | 0 | 1 | -90 | 90 | 0.0040649 | 0.0010186 | -0.0040646 | -0.0010187
22 | 55 | 0.31508 | 0.20165 | 5.291e-10 | 0 | 0 | 0 | 0 | 0 | 1 | -90 | 90 | 0.088886 | 0.022593 | -0.088859 | -0.022576
23 | 42 | 1.555 | 0.99521 | 2.6113e-09 | 0 | 0 | 0 | 0 | 0 | 1 | -90 | 90 | 0.025894 | 0.0064983 | -0.025883 | -0.0064914
23 | 54 | 0.13715 | 0.087775 | 4.6062e-10 | 0 | 0 | 0 | 0 | 0 | 1 | -90 | 90 | -0.14496 | -0.036754 | 0.14499 | 0.036774
26 | 24 | 0.14274 | 0.091356 | 2.3971e-10 | 0 | 0 | 0 | 0 | 0 | 1 | -90 | 90 | 0.0040646 | 0.0010187 | -0.0040645 | -0.0010187
55 | 47 | 0.36938 | 0.2364 | 6.2028e-10 | 0 | 0 | 0 | 0 | 0 | 1 | -90 | 90 | 0.088859 | 0.022576 | -0.088827 | -0.022556
42 | 40 | 1.971 | 1.2615 | 3.3099e-09 | 0 | 0 | 0 | 0 | 0 | 1 | -90 | 90 | 0.020282 | 0.0050877 | -0.020274 | -0.0050824
54 | 33 | 0.36805 | 0.23555 | 1.8542e-09 | 0 | 0 | 0 | 0 | 0 | 1 | -90 | 90 | -0.14499 | -0.036774 | 0.14508 | 0.036827
21 | 29 | 2.24 | 1.4336 | 3.7616e-09 | 0 | 0 | 0 | 0 | 0 | 1 | -90 | 90 | -0.02257 | -0.0056639 | 0.022583 | 0.0056714
21 | 27 | 3.2633 | 2.0885 | 5.4799e-09 | 0 | 0 | 0 | 0 | 0 | 1 | -90 | 90 | 0.02257 | 0.0056639 | -0.022553 | -0.005653
29 | 57 | 0.28742 | 0.18395 | 4.8266e-10 | 0 | 0 | 0 | 0 | 0 | 1 | -90 | 90 | 0.0075808 | 0.0019001 | -0.0075807 | -0.0019
29 | 39 | 4.1588 | 2.6616 | 6.9838e-09 | 0 | 0 | 0 | 0 | 0 | 1 | -90 | 90 | -0.030164 | -0.0075715 | 0.030204 | 0.0075969
27 | 28 | 1.9955 | 1.2771 | 3.351e-09 | 0 | 0 | 0 | 0 | 0 | 1 | -90 | 90 | 0.011631 | 0.0029159 | -0.011628 | -0.0029143
57 | 58 | 1.3588 | 0.86963 | 2.2818e-09 | 0 | 0 | 0 | 0 | 0 | 1 | -90 | 90 | 0.0075807 | 0.0019 | -0.0075798 | -0.0018997
39 | 38 | 2.0989 | 1.3433 | 3.5245e-09 | 0 | 0 | 0 | 0 | 0 | 1 | -90 | 90 | -0.050688 | -0.012731 | 0.050746 | 0.012767
47 | 45 | 0.81325 | 0.52048 | 1.3657e-09 | 0 | 0 | 0 | 0 | 0 | 1 | -90 | 90 | 0.088827 | 0.022556 | -0.088758 | -0.022511
40 | 41 | 1.8104 | 1.1586 | 3.0401e-09 | 0 | 0 | 0 | 0 | 0 | 1 | -90 | 90 | 0.014787 | 0.0037073 | -0.014783 | -0.0037049
33 | 32 | 0.66622 | 0.42638 | 3.3563e-09 | 0 | 0 | 0 | 0 | 0 | 1 | -90 | 90 | -0.15498 | -0.039309 | 0.15515 | 0.03942
38 | 36 | 0.078807 | 0.050437 | 1.3234e-10 | 0 | 0 | 0 | 0 | 0 | 1 | -90 | 90 | -0.070059 | -0.017608 | 0.070063 | 0.01761
37 | 35 | 1.0532 | 0.67407 | 1.7687e-09 | 0 | 0 | 0 | 0 | 0 | 1 | -90 | 90 | 0.097088 | 0.024474 | -0.096983 | -0.024406
35 | 36 | 1.6448 | 1.0527 | 2.7621e-09 | 0 | 0 | 0 | 0 | 0 | 1 | -90 | 90 | 0.085107 | 0.02143 | -0.08498 | -0.021349
43 | 44 | 0.35424 | 0.22671 | 5.9486e-10 | 0 | 0 | 0 | 0 | 0 | 1 | -90 | 90 | 0.073284 | 0.018552 | -0.073264 | -0.018538
43 | 45 | 2.8728 | 1.8386 | 4.8242e-09 | 0 | 0 | 0 | 0 | 0 | 1 | -90 | 90 | -0.081817 | -0.02069 | 0.082027 | 0.020824
44 | 46 | 1.8379 | 1.1762 | 3.0863e-09 | 0 | 0 | 0 | 0 | 0 | 1 | -90 | 90 | 0.066193 | 0.016766 | -0.066105 | -0.01671
46 | 51 | 2.0151 | 1.2897 | 3.3839e-09 | 0 | 0 | 0 | 0 | 0 | 1 | -90 | 90 | 0.057315 | 0.014507 | -0.057242 | -0.014461
51 | 52 | 3.3384 | 2.1366 | 5.6061e-09 | 0 | 0 | 0 | 0 | 0 | 1 | -90 | 90 | 0.047246 | 0.011956 | -0.047163 | -0.011904
52 | 53 | 5.1189 | 3.2761 | 8.596e-09 | 0 | 0 | 0 | 0 | 0 | 1 | -90 | 90 | 0.047163 | 0.011904 | -0.047038 | -0.011824
48 | 49 | 0.35911 | 0.22983 | 6.0304e-10 | 0 | 0 | 0 | 0 | 0 | 1 | -90 | 90 | -0.015826 | -0.0039666 | 0.015827 | 0.0039672
49 | 50 | 1.0475 | 0.67041 | 1.7591e-09 | 0 | 0 | 0 | 0 | 0 | 1 | -90 | 90 | -0.019937 | -0.0049973 | 0.019942 | 0.0050001
50 | 56 | 1.1873 | 0.75985 | 1.9937e-09 | 0 | 0 | 0 | 0 | 0 | 1 | -90 | 90 | -0.041496 | -0.010402 | 0.041519 | 0.010417
56 | 53 | 2.6052 | 1.6673 | 4.3749e-09 | 0 | 0 | 0 | 0 | 0 | 1 | -90 | 90 | -0.046973 | -0.011784 | 0.047037 | 0.011824