## bus_data
BUS_I | BUS_TYPE | Pd | Qd | Gs | Bs | area | Vm | Va | baseKV | zone | Vmax | Vmin
1 | 1 | 0.012051 | 0.0030204 | 0 | 0 | 1 | 0.99615 | -0.073677 | 0.4 | 1 | 1.1 | 0.9
2 | 1 | 0.022449 | 0.0056262 | 0 | 0 | 1 | 0.99606 | -0.075349 | 0.4 | 1 | 1.1 | 0.9
3 | 1 | 0 | 0 | 0 | 0 | 1 | 0.99675 | -0.062204 | 0.4 | 1 | 1.1 | 0.9
4 | 1 | 0 | 0 | 0 | 0 | 1 | 0.99472 | -0.10115 | 0.4 | 1 | 1.1 | 0.9
5 | 1 | 0.029421 | 0.0073737 | 0 | 0 | 1 | 0.99861 | -0.026451 | 0.4 | 1 | 1.1 | 0.9
6 | 1 | 0.087432 | 0.021913 | 0 | 0 | 1 | 0.99639 | -0.06911 | 0.4 | 1 | 1.1 | 0.9
14 | 1 | 0.046344 | 0.011615 | 0 | 0 | 1 | 0.99245 | -0.14508 | 0.4 | 1 | 1.1 | 0.9
7 | 1 | 0.014857 | 0.0037234 | 0 | 0 | 1 | 0.99462 | -0.10311 | 0.4 | 1 | 1.1 | 0.9
20 | 3 | 0.043943 | 0.011013 | 0 | 0 | 1 | 1 | 0 | 0.4 | 1 | 1.1 | 0.9
10 | 1 | 0 | 0 | 0 | 0 | 1 | 0.99419 | -0.1112 | 0.4 | 1 | 1.1 | 0.9
15 | 1 | 0.044244 | 0.011089 | 0 | 0 | 1 | 0.99163 | -0.16095 | 0.4 | 1 | 1.1 | 0.9
21 | 1 | 0.050938 | 0.012766 | 0 | 0 | 1 | 0.99848 | -0.029038 | 0.4 | 1 | 1.1 | 0.9
11 | 1 | 0 | 0 | 0 | 0 | 1 | 0.98999 | -0.19194 | 0.4 | 1 | 1.1 | 0.9
9 | 1 | 0.027447 | 0.0068788 | 0 | 0 | 1 | 0.99138 | -0.16573 | 0.4 | 1 | 1.1 | 0.9
18 | 1 | 0.033932 | 0.0085043 | 0 | 0 | 1 | 0.98842 | -0.22248 | 0.4 | 1 | 1.1 | 0.9
12 | 1 | 0 | 0 | 0 | 0 | 1 | 0.99535 | -0.089139 | 0.4 | 1 | 1.1 | 0.9
13 | 1 | 0 | 0 | 0 | 0 | 1 | 0.994 | -0.1152 | 0.4 | 1 | 1.1 | 0.9
19 | 1 | 0.07897 | 0.019792 | 0 | 0 | 1 | 0.99223 | -0.14941 | 0.4 | 1 | 1.1 | 0.9
16 | 1 | 0.020358 | 0.0051023 | 0 | 0 | 1 | 0.98742 | -0.24192 | 0.4 | 1 | 1.1 | 0.9
17 | 1 | 0.075922 | 0.019028 | 0 | 0 | 1 | 0.98586 | -0.27219 | 0.4 | 1 | 1.1 | 0.9

## generator_data
GEN_BUS | PG | QG | QMAX | QMIN | VG | MBASE | GEN_STATUS | PMAX | PMIN
20 | 0.59195 | 0.14977 | 10 | -10 | 1 | 100 | 1 | 10 | 0

## branch_data
F_BUS | T_BUS | BR_R | BR_X | BR_B | RATE_A | RATE_B | RATE_C | TAP | SHIFT | BR_STATUS | ANGMIN | ANGMAX | P_in | Q_in | P_out | Q_out
1 | 2 | 0.047861 | 0.030631 | 1.6074e-10 | 0 | 0 | 0 | 0 | 0 | 1 | -90 | 90 | 0.15583 | 0.039242 | -0.15581 | -0.039235
1 | 3 | 0.30505 | 0.19523 | 1.5368e-09 | 0 | 0 | 0 | 0 | 0 | 1 | -90 | 90 | -0.16788 | -0.042263 | 0.16797 | 0.042322
2 | 4 | 0.86224 | 0.55183 | 1.4479e-09 | 0 | 0 | 0 | 0 | 0 | 1 | -90 | 90 | 0.13337 | 0.033608 | -0.1332 | -0.033503
3 | 5 | 0.41427 | 0.26513 | 2.087e-09 | 0 | 0 | 0 | 0 | 0 | 1 | -90 | 90 | -0.38685 | -0.097657 | 0.38751 | 0.098082
3 | 6 | 0.14127 | 0.09041 | 4.7444e-10 | 0 | 0 | 0 | 0 | 0 | 1 | -90 | 90 | 0.21888 | 0.055335 | -0.21881 | -0.055289
4 | 14 | 1.6471 | 1.0541 | 2.7659e-09 | 0 | 0 | 0 | 0 | 0 | 1 | -90 | 90 | 0.11834 | 0.029779 | -0.11809 | -0.029621
4 | 7 | 0.58597 | 0.37502 | 9.8399e-10 | 0 | 0 | 0 | 0 | 0 | 1 | -90 | 90 | 0.014858 | 0.0037242 | -0.014857 | -0.0037234
5 | 20 | 0.28567 | 0.18283 | 1.4391e-09 | 0 | 0 | 0 | 0 | 0 | 1 | -90 | 90 | -0.41693 | -0.10546 | 0.41746 | 0.10579
6 | 10 | 1.4352 | 0.9185 | 2.41e-09 | 0 | 0 | 0 | 0 | 0 | 1 | -90 | 90 | 0.13137 | 0.033376 | -0.13111 | -0.033207
14 | 15 | 0.97609 | 0.6247 | 1.6391e-09 | 0 | 0 | 0 | 0 | 0 | 1 | -90 | 90 | 0.071751 | 0.018006 | -0.071697 | -0.017971
20 | 21 | 1.0004 | 0.64025 | 1.6799e-09 | 0 | 0 | 0 | 0 | 0 | 1 | -90 | 90 | 0.13055 | 0.032964 | -0.13036 | -0.032849
10 | 11 | 2.7356 | 1.7508 | 4.5938e-09 | 0 | 0 | 0 | 0 | 0 | 1 | -90 | 90 | 0.13111 | 0.033207 | -0.1306 | -0.032883
15 | 9 | 0.76824 | 0.49167 | 1.2901e-09 | 0 | 0 | 0 | 0 | 0 | 1 | -90 | 90 | 0.027453 | 0.0068827 | -0.027447 | -0.0068788
21 | 12 | 3.3902 | 2.1697 | 5.6931e-09 | 0 | 0 | 0 | 0 | 0 | 1 | -90 | 90 | 0.079426 | 0.020082 | -0.079198 | -0.019937
11 | 18 | 1.0286 | 0.65831 | 1.7273e-09 | 0 | 0 | 0 | 0 | 0 | 1 | -90 | 90 | 0.1306 | 0.032883 | -0.13041 | -0.032762
18 | 16 | 0.88331 | 0.56532 | 1.4833e-09 | 0 | 0 | 0 | 0 | 0 | 1 | -90 | 90 | 0.09648 | 0.024257 | -0.09639 | -0.0242
12 | 13 | 1.4634 | 0.93659 | 2.4575e-09 | 0 | 0 | 0 | 0 | 0 | 1 | -90 | 90 | 0.079198 | 0.019937 | -0.079099 | -0.019874
13 | 19 | 1.9151 | 1.2256 | 3.2159e-09 | 0 | 0 | 0 | 0 | 0 | 1 | -90 | 90 | 0.079099 | 0.019874 | -0.07897 | -0.019792
16 | 17 | 1.7399 | 1.1136 | 2.9218e-09 | 0 | 0 | 0 | 0 | 0 | 1 | -90 | 90 | 0.076032 | 0.019098 | -0.075922 | -0.019028