## bus_data
BUS_I | BUS_TYPE | Pd | Qd | Gs | Bs | area | Vm | Va | baseKV | zone | Vmax | Vmin
1 | 1 | 0.0061751 | 0.0015476 | 0 | 0 | 1 | 0.99821 | -0.033962 | 0.4 | 1 | 1.1 | 0.9
2 | 3 | 0.0065193 | 0.0016339 | 0 | 0 | 1 | 1 | 0 | 0.4 | 1 | 1.1 | 0.9
3 | 1 | 0 | 0 | 0 | 0 | 1 | 0.99709 | -0.055477 | 0.4 | 1 | 1.1 | 0.9
4 | 1 | 0.0084354 | 0.0021141 | 0 | 0 | 1 | 0.99963 | -0.007138 | 0.4 | 1 | 1.1 | 0.9
5 | 1 | 0.021523 | 0.0053941 | 0 | 0 | 1 | 0.99636 | -0.069295 | 0.4 | 1 | 1.1 | 0.9
6 | 1 | 0.016718 | 0.00419 | 0 | 0 | 1 | 0.99677 | -0.061636 | 0.4 | 1 | 1.1 | 0.9
23 | 1 | 0.0063575 | 0.0015933 | 0 | 0 | 1 | 0.99955 | -0.0086437 | 0.4 | 1 | 1.1 | 0.9
13 | 1 | 0 | 0 | 0 | 0 | 1 | 0.99513 | -0.092789 | 0.4 | 1 | 1.1 | 0.9
44 | 1 | 0.021953 | 0.0055019 | 0 | 0 | 1 | 0.9965 | -0.066657 | 0.4 | 1 | 1.1 | 0.9
21 | 1 | 0.0080333 | 0.0020133 | 0 | 0 | 1 | 0.99939 | -0.011734 | 0.4 | 1 | 1.1 | 0.9
14 | 1 | 0 | 0 | 0 | 0 | 1 | 0.99078 | -0.1766 | 0.4 | 1 | 1.1 | 0.9
43 | 1 | 0 | 0 | 0 | 0 | 1 | 0.99541 | -0.087518 | 0.4 | 1 | 1.1 | 0.9
7 | 1 | 0.011524 | 0.0028881 | 0 | 0 | 1 | 0.98696 | -0.25091 | 0.4 | 1 | 1.1 | 0.9
8 | 1 | 0.0039718 | 0.00099544 | 0 | 0 | 1 | 0.98675 | -0.25501 | 0.4 | 1 | 1.1 | 0.9
9 | 1 | 0 | 0 | 0 | 0 | 1 | 0.98707 | -0.24864 | 0.4 | 1 | 1.1 | 0.9
10 | 1 | 0.003968 | 0.00099448 | 0 | 0 | 1 | 0.98671 | -0.25568 | 0.4 | 1 | 1.1 | 0.9
11 | 1 | 0 | 0 | 0 | 0 | 1 | 0.98744 | -0.24146 | 0.4 | 1 | 1.1 | 0.9
18 | 1 | 0.024024 | 0.0060209 | 0 | 0 | 1 | 0.98764 | -0.23753 | 0.4 | 1 | 1.1 | 0.9
39 | 1 | 0.0083932 | 0.0021035 | 0 | 0 | 1 | 0.99058 | -0.18039 | 0.4 | 1 | 1.1 | 0.9
37 | 1 | 0.01198 | 0.0030024 | 0 | 0 | 1 | 0.98968 | -0.19794 | 0.4 | 1 | 1.1 | 0.9
19 | 1 | 0.013774 | 0.0034522 | 0 | 0 | 1 | 0.98833 | -0.22418 | 0.4 | 1 | 1.1 | 0.9
40 | 1 | 0.0064469 | 0.0016158 | 0 | 0 | 1 | 0.99002 | -0.19122 | 0.4 | 1 | 1.1 | 0.9
38 | 1 | 0.07546 | 0.018912 | 0 | 0 | 1 | 0.98779 | -0.23459 | 0.4 | 1 | 1.1 | 0.9
46 | 1 | 0.0090355 | 0.0022645 | 0 | 0 | 1 | 0.9872 | -0.2459 | 0.4 | 1 | 1.1 | 0.9
45 | 1 | 0.02286 | 0.0057292 | 0 | 0 | 1 | 0.98777 | -0.23482 | 0.4 | 1 | 1.1 | 0.9
30 | 1 | 0.083604 | 0.020953 | 0 | 0 | 1 | 0.985 | -0.28881 | 0.4 | 1 | 1.1 | 0.9
27 | 1 | 0.011841 | 0.0029676 | 0 | 0 | 1 | 0.98561 | -0.27688 | 0.4 | 1 | 1.1 | 0.9
20 | 1 | 0.020305 | 0.005089 | 0 | 0 | 1 | 0.98855 | -0.21993 | 0.4 | 1 | 1.1 | 0.9
35 | 1 | 0 | 0 | 0 | 0 | 1 | 0.98876 | -0.21589 | 0.4 | 1 | 1.1 | 0.9
42 | 1 | 0.0028065 | 0.00070337 | 0 | 0 | 1 | 0.99211 | -0.15102 | 0.4 | 1 | 1.1 | 0.9
33 | 1 | 0 | 0 | 0 | 0 | 1 | 0.98814 | -0.2279 | 0.4 | 1 | 1.1 | 0.9
22 | 1 | 0.006892 | 0.0017273 | 0 | 0 | 1 | 0.99935 | -0.012426 | 0.4 | 1 | 1.1 | 0.9
24 | 1 | 0.0046278 | 0.0011598 | 0 | 0 | 1 | 0.9883 | -0.22451 | 0.4 | 1 | 1.1 | 0.9
25 | 1 | 0.01038 | 0.0026015 | 0 | 0 | 1 | 0.98707 | -0.24839 | 0.4 | 1 | 1.1 | 0.9
26 | 1 | 0 | 0 | 0 | 0 | 1 | 0.98874 | -0.216 | 0.4 | 1 | 1.1 | 0.9
28 | 1 | 0.0062716 | 0.0015718 | 0 | 0 | 1 | 0.98958 | -0.19982 | 0.4 | 1 | 1.1 | 0.9
29 | 1 | 0.019042 | 0.0047723 | 0 | 0 | 1 | 0.98791 | -0.23209 | 0.4 | 1 | 1.1 | 0.9
31 | 1 | 0.0028076 | 0.00070365 | 0 | 0 | 1 | 0.9879 | -0.23248 | 0.4 | 1 | 1.1 | 0.9
32 | 1 | 0.0051048 | 0.0012794 | 0 | 0 | 1 | 0.9878 | -0.23452 | 0.4 | 1 | 1.1 | 0.9
34 | 1 | 0.0082396 | 0.002065 | 0 | 0 | 1 | 0.98769 | -0.23673 | 0.4 | 1 | 1.1 | 0.9
36 | 1 | 0.0083716 | 0.0020981 | 0 | 0 | 1 | 0.98762 | -0.23802 | 0.4 | 1 | 1.1 | 0.9
48 | 1 | 0.0048548 | 0.0012167 | 0 | 0 | 1 | 0.9873 | -0.24432 | 0.4 | 1 | 1.1 | 0.9
41 | 1 | 0.014813 | 0.0037125 | 0 | 0 | 1 | 0.99457 | -0.10371 | 0.4 | 1 | 1.1 | 0.9
47 | 1 | 0.013802 | 0.0034591 | 0 | 0 | 1 | 0.98712 | -0.24769 | 0.4 | 1 | 1.1 | 0.9
49 | 1 | 0.0048737 | 0.0012215 | 0 | 0 | 1 | 0.98712 | -0.24776 | 0.4 | 1 | 1.1 | 0.9

## generator_data
GEN_BUS | PG | QG | QMAX | QMIN | VG | MBASE | GEN_STATUS | PMAX | PMIN
2 | 0.52077 | 0.13245 | 10 | -10 | 1 | 100 | 1 | 10 | 0

## branch_data
F_BUS | T_BUS | BR_R | BR_X | BR_B | RATE_A | RATE_B | RATE_C | TAP | SHIFT | BR_STATUS | ANGMIN | ANGMAX | P_in | Q_in | P_out | Q_out
1 | 2 | 0.31686 | 0.20279 | 2.1284e-09 | 0 | 0 | 0 | 0 | 0 | 1 | -90 | 90 | -0.48373 | -0.12285 | 0.48452 | 0.12336
1 | 3 | 0.20276 | 0.12976 | 1.3619e-09 | 0 | 0 | 0 | 0 | 0 | 1 | -90 | 90 | 0.47755 | 0.12131 | -0.47706 | -0.12099
2 | 4 | 1.0762 | 0.68876 | 1.8072e-09 | 0 | 0 | 0 | 0 | 0 | 1 | -90 | 90 | 0.029732 | 0.0074566 | -0.029722 | -0.0074503
3 | 5 | 0.2111 | 0.1351 | 1.418e-09 | 0 | 0 | 0 | 0 | 0 | 1 | -90 | 90 | 0.29399 | 0.074659 | -0.29379 | -0.074534
3 | 6 | 0.15081 | 0.096521 | 1.013e-09 | 0 | 0 | 0 | 0 | 0 | 1 | -90 | 90 | 0.18307 | 0.04633 | -0.18302 | -0.046296
4 | 23 | 0.31685 | 0.20279 | 5.3208e-10 | 0 | 0 | 0 | 0 | 0 | 1 | -90 | 90 | 0.021287 | 0.0053362 | -0.021285 | -0.0053353
5 | 13 | 0.3868 | 0.24755 | 2.5982e-09 | 0 | 0 | 0 | 0 | 0 | 1 | -90 | 90 | 0.27227 | 0.06914 | -0.27196 | -0.068944
6 | 44 | 0.13534 | 0.086615 | 9.0907e-10 | 0 | 0 | 0 | 0 | 0 | 1 | -90 | 90 | 0.1663 | 0.042106 | -0.16626 | -0.04208
23 | 21 | 0.92698 | 0.59327 | 1.5566e-09 | 0 | 0 | 0 | 0 | 0 | 1 | -90 | 90 | 0.014928 | 0.003742 | -0.014926 | -0.0037407
13 | 14 | 1.3721 | 0.87812 | 9.2162e-09 | 0 | 0 | 0 | 0 | 0 | 1 | -90 | 90 | 0.27196 | 0.068944 | -0.27087 | -0.068247
44 | 43 | 0.64746 | 0.41437 | 4.349e-09 | 0 | 0 | 0 | 0 | 0 | 1 | -90 | 90 | 0.14431 | 0.036578 | -0.14416 | -0.036486
21 | 22 | 0.44968 | 0.2878 | 7.5514e-10 | 0 | 0 | 0 | 0 | 0 | 1 | -90 | 90 | 0.0068922 | 0.0017274 | -0.006892 | -0.0017273
14 | 39 | 0.091392 | 0.058491 | 6.1389e-10 | 0 | 0 | 0 | 0 | 0 | 1 | -90 | 90 | 0.18321 | 0.046191 | -0.18318 | -0.04617
14 | 37 | 1.0727 | 0.68653 | 1.8014e-09 | 0 | 0 | 0 | 0 | 0 | 1 | -90 | 90 | 0.087661 | 0.022056 | -0.087572 | -0.021999
43 | 41 | 0.50155 | 0.321 | 1.6845e-09 | 0 | 0 | 0 | 0 | 0 | 1 | -90 | 90 | 0.14416 | 0.036486 | -0.14405 | -0.036415
7 | 8 | 2.2524 | 1.4416 | 3.7825e-09 | 0 | 0 | 0 | 0 | 0 | 1 | -90 | 90 | 0.0079415 | 0.0019905 | -0.00794 | -0.0019899
7 | 9 | 0.50911 | 0.32583 | 8.5494e-10 | 0 | 0 | 0 | 0 | 0 | 1 | -90 | 90 | -0.019465 | -0.0048786 | 0.019467 | 0.0048799
8 | 10 | 0.73431 | 0.46996 | 1.2331e-09 | 0 | 0 | 0 | 0 | 0 | 1 | -90 | 90 | 0.0039681 | 0.00099445 | -0.003968 | -0.00099449
9 | 11 | 1.6114 | 1.0313 | 2.706e-09 | 0 | 0 | 0 | 0 | 0 | 1 | -90 | 90 | -0.019467 | -0.0048799 | 0.019474 | 0.0048839
11 | 18 | 0.88314 | 0.56521 | 1.483e-09 | 0 | 0 | 0 | 0 | 0 | 1 | -90 | 90 | -0.019474 | -0.0048839 | 0.019478 | 0.0048861
18 | 19 | 1.3428 | 0.85939 | 2.2549e-09 | 0 | 0 | 0 | 0 | 0 | 1 | -90 | 90 | -0.043501 | -0.010907 | 0.043529 | 0.010924
39 | 40 | 0.27346 | 0.17502 | 1.8369e-09 | 0 | 0 | 0 | 0 | 0 | 1 | -90 | 90 | 0.17478 | 0.044066 | -0.17469 | -0.044009
37 | 38 | 2.1282 | 1.3621 | 3.5739e-09 | 0 | 0 | 0 | 0 | 0 | 1 | -90 | 90 | 0.075592 | 0.018996 | -0.07546 | -0.018912
19 | 20 | 0.32511 | 0.20807 | 5.4595e-10 | 0 | 0 | 0 | 0 | 0 | 1 | -90 | 90 | -0.057303 | -0.014377 | 0.057315 | 0.014384
40 | 28 | 0.22518 | 0.14411 | 1.5125e-09 | 0 | 0 | 0 | 0 | 0 | 1 | -90 | 90 | 0.16825 | 0.042393 | -0.16818 | -0.042349
46 | 45 | 5.361 | 3.4311 | 9.0026e-09 | 0 | 0 | 0 | 0 | 0 | 1 | -90 | 90 | -0.0090355 | -0.0022645 | 0.0090402 | 0.0022667
45 | 29 | 0.37364 | 0.23913 | 6.2744e-10 | 0 | 0 | 0 | 0 | 0 | 1 | -90 | 90 | -0.0319 | -0.007996 | 0.031904 | 0.0079985
30 | 27 | 0.62102 | 0.39746 | 1.0429e-09 | 0 | 0 | 0 | 0 | 0 | 1 | -90 | 90 | -0.083604 | -0.020953 | 0.083651 | 0.020984
27 | 25 | 1.3016 | 0.83302 | 2.1857e-09 | 0 | 0 | 0 | 0 | 0 | 1 | -90 | 90 | -0.095492 | -0.023951 | 0.095622 | 0.024034
20 | 35 | 0.22855 | 0.14627 | 3.8379e-10 | 0 | 0 | 0 | 0 | 0 | 1 | -90 | 90 | -0.07762 | -0.019473 | 0.077635 | 0.019483
35 | 42 | 2.2702 | 1.4529 | 3.8123e-09 | 0 | 0 | 0 | 0 | 0 | 1 | -90 | 90 | -0.12575 | -0.031562 | 0.12614 | 0.031812
35 | 33 | 1.0949 | 0.70075 | 1.8387e-09 | 0 | 0 | 0 | 0 | 0 | 1 | -90 | 90 | 0.048113 | 0.01208 | -0.048085 | -0.012062
42 | 41 | 1.6294 | 1.0428 | 2.7361e-09 | 0 | 0 | 0 | 0 | 0 | 1 | -90 | 90 | -0.12894 | -0.032515 | 0.12924 | 0.032702
33 | 36 | 1.3879 | 0.88826 | 2.3307e-09 | 0 | 0 | 0 | 0 | 0 | 1 | -90 | 90 | 0.031928 | 0.0080112 | -0.031912 | -0.0080016
33 | 31 | 1.2404 | 0.79385 | 2.083e-09 | 0 | 0 | 0 | 0 | 0 | 1 | -90 | 90 | 0.016158 | 0.0040512 | -0.016154 | -0.0040492
24 | 25 | 0.9868 | 0.63155 | 1.6571e-09 | 0 | 0 | 0 | 0 | 0 | 1 | -90 | 90 | 0.10612 | 0.026713 | -0.106 | -0.026636
24 | 26 | 0.33742 | 0.21595 | 5.6661e-10 | 0 | 0 | 0 | 0 | 0 | 1 | -90 | 90 | -0.11075 | -0.027873 | 0.1108 | 0.027901
26 | 28 | 0.43964 | 0.28137 | 1.4765e-09 | 0 | 0 | 0 | 0 | 0 | 1 | -90 | 90 | -0.16178 | -0.040697 | 0.16191 | 0.040777
26 | 29 | 1.3835 | 0.88541 | 2.3232e-09 | 0 | 0 | 0 | 0 | 0 | 1 | -90 | 90 | 0.050985 | 0.012796 | -0.050946 | -0.012771
31 | 32 | 0.66946 | 0.42845 | 1.1242e-09 | 0 | 0 | 0 | 0 | 0 | 1 | -90 | 90 | 0.013347 | 0.0033455 | -0.013345 | -0.0033448
32 | 34 | 1.1744 | 0.7516 | 1.9721e-09 | 0 | 0 | 0 | 0 | 0 | 1 | -90 | 90 | 0.0082404 | 0.0020654 | -0.0082396 | -0.002065
36 | 48 | 1.1706 | 0.74916 | 1.9657e-09 | 0 | 0 | 0 | 0 | 0 | 1 | -90 | 90 | 0.023541 | 0.0059035 | -0.023533 | -0.0058991
48 | 47 | 0.78722 | 0.50382 | 1.322e-09 | 0 | 0 | 0 | 0 | 0 | 1 | -90 | 90 | 0.018679 | 0.0046824 | -0.018676 | -0.0046806
47 | 49 | 0.058682 | 0.037557 | 9.8543e-11 | 0 | 0 | 0 | 0 | 0 | 1 | -90 | 90 | 0.0048737 | 0.0012215 | -0.0048737 | -0.0012215