## bus_data
BUS_I | BUS_TYPE | Pd | Qd | Gs | Bs | area | Vm | Va | baseKV | zone | Vmax | Vmin
1 | 1 | 0.0085763 | 0.0021494 | 0 | 0 | 1 | 0.98573 | -0.27174 | 0.4 | 1 | 1.1 | 0.9
3 | 1 | 0 | 0 | 0 | 0 | 1 | 0.98583 | -0.2699 | 0.4 | 1 | 1.1 | 0.9
5 | 1 | 0 | 0 | 0 | 0 | 1 | 0.98576 | -0.27114 | 0.4 | 1 | 1.1 | 0.9
7 | 1 | 0.0053095 | 0.0013307 | 0 | 0 | 1 | 0.98608 | -0.265 | 0.4 | 1 | 1.1 | 0.9
92 | 1 | 0.010128 | 0.0025383 | 0 | 0 | 1 | 0.98526 | -0.28104 | 0.4 | 1 | 1.1 | 0.9
6 | 1 | 0 | 0 | 0 | 0 | 1 | 0.97728 | -0.43801 | 0.4 | 1 | 1.1 | 0.9
86 | 1 | 0.0075425 | 0.0018903 | 0 | 0 | 1 | 0.97696 | -0.4444 | 0.4 | 1 | 1.1 | 0.9
51 | 1 | 0.0091371 | 0.00229 | 0 | 0 | 1 | 0.97748 | -0.43398 | 0.4 | 1 | 1.1 | 0.9
93 | 1 | 0 | 0 | 0 | 0 | 1 | 0.98707 | -0.24564 | 0.4 | 1 | 1.1 | 0.9
94 | 1 | 0 | 0 | 0 | 0 | 1 | 0.98933 | -0.20238 | 0.4 | 1 | 1.1 | 0.9
67 | 1 | 0 | 0 | 0 | 0 | 1 | 0.98575 | -0.27109 | 0.4 | 1 | 1.1 | 0.9
115 | 1 | 0.0043035 | 0.0010786 | 0 | 0 | 1 | 0.99181 | -0.15489 | 0.4 | 1 | 1.1 | 0.9
91 | 1 | 0.0082133 | 0.0020585 | 0 | 0 | 1 | 0.98921 | -0.2047 | 0.4 | 1 | 1.1 | 0.9
90 | 1 | 0.007174 | 0.001798 | 0 | 0 | 1 | 0.98525 | -0.2812 | 0.4 | 1 | 1.1 | 0.9
88 | 1 | 0.016891 | 0.0042333 | 0 | 0 | 1 | 0.97686 | -0.44618 | 0.4 | 1 | 1.1 | 0.9
87 | 1 | 0 | 0 | 0 | 0 | 1 | 0.98217 | -0.34226 | 0.4 | 1 | 1.1 | 0.9
96 | 1 | 0 | 0 | 0 | 0 | 1 | 0.98455 | -0.29605 | 0.4 | 1 | 1.1 | 0.9
11 | 1 | 0.006898 | 0.0017288 | 0 | 0 | 1 | 0.9819 | -0.34744 | 0.4 | 1 | 1.1 | 0.9
50 | 1 | 0.006001 | 0.001504 | 0 | 0 | 1 | 0.97787 | -0.42645 | 0.4 | 1 | 1.1 | 0.9
8 | 1 | 0.0079959 | 0.002004 | 0 | 0 | 1 | 0.97975 | -0.38962 | 0.4 | 1 | 1.1 | 0.9
9 | 1 | 0.008927 | 0.0022373 | 0 | 0 | 1 | 0.98115 | -0.36214 | 0.4 | 1 | 1.1 | 0.9
10 | 1 | 0 | 0 | 0 | 0 | 1 | 0.97965 | -0.39149 | 0.4 | 1 | 1.1 | 0.9
12 | 1 | 0.0093283 | 0.0023379 | 0 | 0 | 1 | 0.97941 | -0.39623 | 0.4 | 1 | 1.1 | 0.9
13 | 1 | 0.0050105 | 0.0012558 | 0 | 0 | 1 | 0.97877 | -0.40866 | 0.4 | 1 | 1.1 | 0.9
63 | 1 | 0.0071665 | 0.0017961 | 0 | 0 | 1 | 0.9794 | -0.39639 | 0.4 | 1 | 1.1 | 0.9
52 | 1 | 0.0064204 | 0.0016091 | 0 | 0 | 1 | 0.97833 | -0.41747 | 0.4 | 1 | 1.1 | 0.9
14 | 1 | 0.0033671 | 0.00084388 | 0 | 0 | 1 | 0.98093 | -0.36444 | 0.4 | 1 | 1.1 | 0.9
15 | 1 | 0 | 0 | 0 | 0 | 1 | 0.98257 | -0.33262 | 0.4 | 1 | 1.1 | 0.9
16 | 1 | 0 | 0 | 0 | 0 | 1 | 0.98017 | -0.37915 | 0.4 | 1 | 1.1 | 0.9
18 | 1 | 0.0042193 | 0.0010575 | 0 | 0 | 1 | 0.98387 | -0.30732 | 0.4 | 1 | 1.1 | 0.9
20 | 1 | 0 | 0 | 0 | 0 | 1 | 0.97992 | -0.3841 | 0.4 | 1 | 1.1 | 0.9
21 | 1 | 0.0037888 | 0.00094955 | 0 | 0 | 1 | 0.97929 | -0.39642 | 0.4 | 1 | 1.1 | 0.9
19 | 1 | 0 | 0 | 0 | 0 | 1 | 0.97952 | -0.39189 | 0.4 | 1 | 1.1 | 0.9
48 | 1 | 0 | 0 | 0 | 0 | 1 | 0.97958 | -0.39076 | 0.4 | 1 | 1.1 | 0.9
49 | 1 | 0.0042446 | 0.0010638 | 0 | 0 | 1 | 0.97951 | -0.39215 | 0.4 | 1 | 1.1 | 0.9
45 | 1 | 0.0030893 | 0.00077425 | 0 | 0 | 1 | 0.97915 | -0.39915 | 0.4 | 1 | 1.1 | 0.9
114 | 1 | 0.004332 | 0.0010857 | 0 | 0 | 1 | 0.97986 | -0.38524 | 0.4 | 1 | 1.1 | 0.9
68 | 1 | 0.0052682 | 0.0013203 | 0 | 0 | 1 | 0.9783 | -0.41565 | 0.4 | 1 | 1.1 | 0.9
66 | 1 | 0.0070252 | 0.0017607 | 0 | 0 | 1 | 0.98534 | -0.2791 | 0.4 | 1 | 1.1 | 0.9
58 | 1 | 0.0027426 | 0.00068737 | 0 | 0 | 1 | 0.97835 | -0.41474 | 0.4 | 1 | 1.1 | 0.9
46 | 1 | 0.0058596 | 0.0014686 | 0 | 0 | 1 | 0.97905 | -0.401 | 0.4 | 1 | 1.1 | 0.9
69 | 1 | 0 | 0 | 0 | 0 | 1 | 0.97725 | -0.43632 | 0.4 | 1 | 1.1 | 0.9
22 | 1 | 0.0038351 | 0.00096115 | 0 | 0 | 1 | 0.97084 | -0.56227 | 0.4 | 1 | 1.1 | 0.9
24 | 1 | 0 | 0 | 0 | 0 | 1 | 0.97099 | -0.5593 | 0.4 | 1 | 1.1 | 0.9
23 | 1 | 0.010894 | 0.0027303 | 0 | 0 | 1 | 0.98469 | -0.29349 | 0.4 | 1 | 1.1 | 0.9
25 | 1 | 0 | 0 | 0 | 0 | 1 | 0.98482 | -0.29104 | 0.4 | 1 | 1.1 | 0.9
26 | 1 | 0 | 0 | 0 | 0 | 1 | 0.97097 | -0.55978 | 0.4 | 1 | 1.1 | 0.9
28 | 1 | 0 | 0 | 0 | 0 | 1 | 0.97106 | -0.55796 | 0.4 | 1 | 1.1 | 0.9
44 | 1 | 0 | 0 | 0 | 0 | 1 | 0.98473 | -0.29279 | 0.4 | 1 | 1.1 | 0.9
107 | 1 | 0.0092901 | 0.0023283 | 0 | 0 | 1 | 0.98626 | -0.2629 | 0.4 | 1 | 1.1 | 0.9
42 | 1 | 0.0044042 | 0.0011038 | 0 | 0 | 1 | 0.97077 | -0.56378 | 0.4 | 1 | 1.1 | 0.9
27 | 1 | 0 | 0 | 0 | 0 | 1 | 0.99076 | -0.17607 | 0.4 | 1 | 1.1 | 0.9
61 | 1 | 0.010127 | 0.0025381 | 0 | 0 | 1 | 0.99096 | -0.17217 | 0.4 | 1 | 1.1 | 0.9
97 | 1 | 0 | 0 | 0 | 0 | 1 | 0.98802 | -0.22876 | 0.4 | 1 | 1.1 | 0.9
72 | 1 | 0.007042 | 0.0017649 | 0 | 0 | 1 | 0.9715 | -0.5493 | 0.4 | 1 | 1.1 | 0.9
109 | 1 | 0.0063803 | 0.0015991 | 0 | 0 | 1 | 0.97066 | -0.56584 | 0.4 | 1 | 1.1 | 0.9
103 | 1 | 0.0079232 | 0.0019857 | 0 | 0 | 1 | 0.98451 | -0.29716 | 0.4 | 1 | 1.1 | 0.9
43 | 1 | 0.0077122 | 0.0019329 | 0 | 0 | 1 | 0.98462 | -0.2949 | 0.4 | 1 | 1.1 | 0.9
99 | 1 | 0 | 0 | 0 | 0 | 1 | 0.9878 | -0.23315 | 0.4 | 1 | 1.1 | 0.9
70 | 1 | 0.0032772 | 0.00082135 | 0 | 0 | 1 | 0.97322 | -0.51537 | 0.4 | 1 | 1.1 | 0.9
73 | 1 | 0 | 0 | 0 | 0 | 1 | 0.97331 | -0.5136 | 0.4 | 1 | 1.1 | 0.9
41 | 1 | 0.002974 | 0.00074534 | 0 | 0 | 1 | 0.9707 | -0.56499 | 0.4 | 1 | 1.1 | 0.9
60 | 1 | 0.0063245 | 0.0015851 | 0 | 0 | 1 | 0.99361 | -0.12132 | 0.4 | 1 | 1.1 | 0.9
95 | 1 | 0.0065273 | 0.0016359 | 0 | 0 | 1 | 0.98656 | -0.25691 | 0.4 | 1 | 1.1 | 0.9
71 | 1 | 0.0040458 | 0.001014 | 0 | 0 | 1 | 0.97241 | -0.53134 | 0.4 | 1 | 1.1 | 0.9
110 | 1 | 0.0099488 | 0.0024934 | 0 | 0 | 1 | 0.97039 | -0.57125 | 0.4 | 1 | 1.1 | 0.9
29 | 1 | 0.0017111 | 0.00042884 | 0 | 0 | 1 | 0.97579 | -0.46491 | 0.4 | 1 | 1.1 | 0.9
30 | 1 | 0.0031739 | 0.00079546 | 0 | 0 | 1 | 0.97625 | -0.45585 | 0.4 | 1 | 1.1 | 0.9
31 | 1 | 0 | 0 | 0 | 0 | 1 | 0.97513 | -0.47795 | 0.4 | 1 | 1.1 | 0.9
32 | 1 | 0 | 0 | 0 | 0 | 1 | 0.97673 | -0.44648 | 0.4 | 1 | 1.1 | 0.9
33 | 1 | 0 | 0 | 0 | 0 | 1 | 0.97503 | -0.47984 | 0.4 | 1 | 1.1 | 0.9
34 | 1 | 0.0046572 | 0.0011672 | 0 | 0 | 1 | 0.975 | -0.48035 | 0.4 | 1 | 1.1 | 0.9
35 | 1 | 0 | 0 | 0 | 0 | 1 | 0.97503 | -0.47983 | 0.4 | 1 | 1.1 | 0.9
105 | 1 | 0.0029937 | 0.0007503 | 0 | 0 | 1 | 0.97667 | -0.44755 | 0.4 | 1 | 1.1 | 0.9
77 | 1 | 0 | 0 | 0 | 0 | 1 | 0.97709 | -0.4393 | 0.4 | 1 | 1.1 | 0.9
123 | 1 | 0.0026251 | 0.0006579 | 0 | 0 | 1 | 0.97498 | -0.48079 | 0.4 | 1 | 1.1 | 0.9
75 | 1 | 0.0045266 | 0.0011345 | 0 | 0 | 1 | 0.9749 | -0.48244 | 0.4 | 1 | 1.1 | 0.9
106 | 1 | 0.004303 | 0.0010784 | 0 | 0 | 1 | 0.97486 | -0.48311 | 0.4 | 1 | 1.1 | 0.9
84 | 1 | 0.0050737 | 0.0012716 | 0 | 0 | 1 | 0.97398 | -0.50053 | 0.4 | 1 | 1.1 | 0.9
79 | 1 | 0.0030079 | 0.00075385 | 0 | 0 | 1 | 0.97703 | -0.44054 | 0.4 | 1 | 1.1 | 0.9
76 | 1 | 0.0023262 | 0.000583 | 0 | 0 | 1 | 0.97691 | -0.4429 | 0.4 | 1 | 1.1 | 0.9
122 | 1 | 0.001766 | 0.00044261 | 0 | 0 | 1 | 0.97498 | -0.48085 | 0.4 | 1 | 1.1 | 0.9
124 | 1 | 0.005326 | 0.0013348 | 0 | 0 | 1 | 0.97484 | -0.48354 | 0.4 | 1 | 1.1 | 0.9
83 | 1 | 0 | 0 | 0 | 0 | 1 | 0.97379 | -0.50421 | 0.4 | 1 | 1.1 | 0.9
36 | 1 | 0.0031289 | 0.00078417 | 0 | 0 | 1 | 0.97283 | -0.52312 | 0.4 | 1 | 1.1 | 0.9
37 | 1 | 0.002462 | 0.00061704 | 0 | 0 | 1 | 0.97294 | -0.52089 | 0.4 | 1 | 1.1 | 0.9
38 | 1 | 0.0024311 | 0.00060929 | 0 | 0 | 1 | 0.97276 | -0.5245 | 0.4 | 1 | 1.1 | 0.9
39 | 1 | 0 | 0 | 0 | 0 | 1 | 0.97302 | -0.51938 | 0.4 | 1 | 1.1 | 0.9
80 | 1 | 0 | 0 | 0 | 0 | 1 | 0.97305 | -0.51882 | 0.4 | 1 | 1.1 | 0.9
82 | 1 | 0.0019136 | 0.00047959 | 0 | 0 | 1 | 0.97334 | -0.51305 | 0.4 | 1 | 1.1 | 0.9
55 | 1 | 0 | 0 | 0 | 0 | 1 | 0.97179 | -0.54359 | 0.4 | 1 | 1.1 | 0.9
119 | 1 | 0.0070245 | 0.0017605 | 0 | 0 | 1 | 0.98413 | -0.30461 | 0.4 | 1 | 1.1 | 0.9
104 | 1 | 0.0094568 | 0.0023701 | 0 | 0 | 1 | 0.98758 | -0.23742 | 0.4 | 1 | 1.1 | 0.9
108 | 1 | 0 | 0 | 0 | 0 | 1 | 0.98775 | -0.23406 | 0.4 | 1 | 1.1 | 0.9
47 | 1 | 0 | 0 | 0 | 0 | 1 | 0.97334 | -0.51286 | 0.4 | 1 | 1.1 | 0.9
74 | 1 | 0 | 0 | 0 | 0 | 1 | 0.97422 | -0.49571 | 0.4 | 1 | 1.1 | 0.9
121 | 1 | 0.0028075 | 0.00070364 | 0 | 0 | 1 | 0.97328 | -0.51407 | 0.4 | 1 | 1.1 | 0.9
102 | 1 | 0 | 0 | 0 | 0 | 1 | 0.97344 | -0.511 | 0.4 | 1 | 1.1 | 0.9
59 | 1 | 0.0029158 | 0.00073077 | 0 | 0 | 1 | 0.9759 | -0.46251 | 0.4 | 1 | 1.1 | 0.9
56 | 1 | 0.0045633 | 0.0011437 | 0 | 0 | 1 | 0.97759 | -0.42948 | 0.4 | 1 | 1.1 | 0.9
53 | 1 | 0.0065764 | 0.0016482 | 0 | 0 | 1 | 0.97016 | -0.57588 | 0.4 | 1 | 1.1 | 0.9
54 | 1 | 0.016605 | 0.0041617 | 0 | 0 | 1 | 0.97034 | -0.57241 | 0.4 | 1 | 1.1 | 0.9
57 | 1 | 0.0023778 | 0.00059593 | 0 | 0 | 1 | 0.97672 | -0.44658 | 0.4 | 1 | 1.1 | 0.9
62 | 1 | 0 | 0 | 0 | 0 | 1 | 0.99493 | -0.096226 | 0.4 | 1 | 1.1 | 0.9
64 | 1 | 0.01182 | 0.0029624 | 0 | 0 | 1 | 0.99649 | -0.066447 | 0.4 | 1 | 1.1 | 0.9
116 | 3 | 0.011443 | 0.0028678 | 0 | 0 | 1 | 1 | 0 | 0.4 | 1 | 1.1 | 0.9
117 | 1 | 0.007258 | 0.001819 | 0 | 0 | 1 | 0.99554 | -0.084089 | 0.4 | 1 | 1.1 | 0.9
65 | 1 | 0.012256 | 0.0030716 | 0 | 0 | 1 | 0.98528 | -0.28028 | 0.4 | 1 | 1.1 | 0.9
129 | 1 | 0.0031731 | 0.00079525 | 0 | 0 | 1 | 0.97313 | -0.51722 | 0.4 | 1 | 1.1 | 0.9
78 | 1 | 0.0079047 | 0.0019811 | 0 | 0 | 1 | 0.97681 | -0.44486 | 0.4 | 1 | 1.1 | 0.9
81 | 1 | 0.0055504 | 0.0013911 | 0 | 0 | 1 | 0.97353 | -0.50941 | 0.4 | 1 | 1.1 | 0.9
85 | 1 | 0.0039845 | 0.00099861 | 0 | 0 | 1 | 0.97371 | -0.50574 | 0.4 | 1 | 1.1 | 0.9
98 | 1 | 0.0080804 | 0.0020251 | 0 | 0 | 1 | 0.98446 | -0.2977 | 0.4 | 1 | 1.1 | 0.9
100 | 1 | 0 | 0 | 0 | 0 | 1 | 0.98387 | -0.30919 | 0.4 | 1 | 1.1 | 0.9
118 | 1 | 0.010444 | 0.0026175 | 0 | 0 | 1 | 0.98372 | -0.31213 | 0.4 | 1 | 1.1 | 0.9
101 | 1 | 0 | 0 | 0 | 0 | 1 | 0.98336 | -0.31927 | 0.4 | 1 | 1.1 | 0.9
113 | 1 | 0 | 0 | 0 | 0 | 1 | 0.9832 | -0.32232 | 0.4 | 1 | 1.1 | 0.9
112 | 1 | 0.015164 | 0.0038005 | 0 | 0 | 1 | 0.98276 | -0.33097 | 0.4 | 1 | 1.1 | 0.9
130 | 1 | 0.0021906 | 0.00054902 | 0 | 0 | 1 | 0.97298 | -0.52013 | 0.4 | 1 | 1.1 | 0.9
133 | 1 | 0.0018702 | 0.00046872 | 0 | 0 | 1 | 0.97288 | -0.52214 | 0.4 | 1 | 1.1 | 0.9
120 | 1 | 0.010341 | 0.0025916 | 0 | 0 | 1 | 0.98412 | -0.3048 | 0.4 | 1 | 1.1 | 0.9
111 | 1 | 0.0051282 | 0.0012852 | 0 | 0 | 1 | 0.97034 | -0.57216 | 0.4 | 1 | 1.1 | 0.9
125 | 1 | 0.0025749 | 0.00064533 | 0 | 0 | 1 | 0.97277 | -0.52416 | 0.4 | 1 | 1.1 | 0.9
126 | 1 | 0.002479 | 0.00062131 | 0 | 0 | 1 | 0.97281 | -0.52348 | 0.4 | 1 | 1.1 | 0.9
128 | 1 | 0.0016268 | 0.00040772 | 0 | 0 | 1 | 0.97286 | -0.52247 | 0.4 | 1 | 1.1 | 0.9
131 | 1 | 0.0018328 | 0.00045934 | 0 | 0 | 1 | 0.97291 | -0.52141 | 0.4 | 1 | 1.1 | 0.9

## generator_data
GEN_BUS | PG | QG | QMAX | QMIN | VG | MBASE | GEN_STATUS | PMAX | PMIN
116 | 0.51773 | 0.13331 | 10 | -10 | 1 | 100 | 1 | 10 | 0

## branch_data
F_BUS | T_BUS | BR_R | BR_X | BR_B | RATE_A | RATE_B | RATE_C | TAP | SHIFT | BR_STATUS | ANGMIN | ANGMAX | P_in | Q_in | P_out | Q_out
1 | 3 | 0.93418 | 0.59787 | 1.5687e-09 | 0 | 0 | 0 | 0 | 0 | 1 | -90 | 90 | -0.0085762 | -0.0021494 | 0.008577 | 0.0021498
3 | 5 | 0.31055 | 0.19875 | 5.2149e-10 | 0 | 0 | 0 | 0 | 0 | 1 | -90 | 90 | 0.017311 | 0.0043418 | -0.01731 | -0.0043412
3 | 7 | 0.82497 | 0.52798 | 1.3853e-09 | 0 | 0 | 0 | 0 | 0 | 1 | -90 | 90 | -0.025888 | -0.0064916 | 0.025894 | 0.0064953
5 | 92 | 2.4915 | 1.5946 | 4.184e-09 | 0 | 0 | 0 | 0 | 0 | 1 | -90 | 90 | 0.01731 | 0.0043412 | -0.017302 | -0.0043364
7 | 93 | 2.708 | 1.7331 | 4.5474e-09 | 0 | 0 | 0 | 0 | 0 | 1 | -90 | 90 | -0.031204 | -0.007826 | 0.031233 | 0.007844
92 | 90 | 0.097821 | 0.062605 | 1.6427e-10 | 0 | 0 | 0 | 0 | 0 | 1 | -90 | 90 | 0.007174 | 0.001798 | -0.0071739 | -0.001798
6 | 86 | 1.12 | 0.71678 | 1.8807e-09 | 0 | 0 | 0 | 0 | 0 | 1 | -90 | 90 | 0.024442 | 0.0061292 | -0.024435 | -0.0061246
6 | 51 | 0.70562 | 0.4516 | 1.1849e-09 | 0 | 0 | 0 | 0 | 0 | 1 | -90 | 90 | -0.024442 | -0.0061292 | 0.024447 | 0.0061321
86 | 88 | 0.45033 | 0.28821 | 7.5623e-10 | 0 | 0 | 0 | 0 | 0 | 1 | -90 | 90 | 0.016892 | 0.0042343 | -0.016891 | -0.0042334
51 | 50 | 0.96212 | 0.61576 | 1.6157e-09 | 0 | 0 | 0 | 0 | 0 | 1 | -90 | 90 | -0.033584 | -0.0084221 | 0.033596 | 0.0084297
93 | 94 | 0.74287 | 0.47544 | 2.495e-09 | 0 | 0 | 0 | 0 | 0 | 1 | -90 | 90 | -0.2574 | -0.065476 | 0.25794 | 0.06582
93 | 67 | 0.49598 | 0.31743 | 1.6658e-09 | 0 | 0 | 0 | 0 | 0 | 1 | -90 | 90 | 0.22617 | 0.057632 | -0.22589 | -0.057455
94 | 115 | 0.79379 | 0.50803 | 2.666e-09 | 0 | 0 | 0 | 0 | 0 | 1 | -90 | 90 | -0.26615 | -0.067878 | 0.26677 | 0.06827
94 | 91 | 1.2386 | 0.79269 | 2.0799e-09 | 0 | 0 | 0 | 0 | 0 | 1 | -90 | 90 | 0.0082142 | 0.0020588 | -0.0082133 | -0.0020585
67 | 66 | 1.8101 | 1.1585 | 3.0396e-09 | 0 | 0 | 0 | 0 | 0 | 1 | -90 | 90 | 0.019289 | 0.0048371 | -0.019282 | -0.0048327
67 | 18 | 0.77032 | 0.49301 | 2.5872e-09 | 0 | 0 | 0 | 0 | 0 | 1 | -90 | 90 | 0.2066 | 0.052618 | -0.20624 | -0.052388
115 | 117 | 1.1716 | 0.74985 | 3.935e-09 | 0 | 0 | 0 | 0 | 0 | 1 | -90 | 90 | -0.27107 | -0.069348 | 0.272 | 0.069944
87 | 96 | 2.1933 | 1.4037 | 3.6831e-09 | 0 | 0 | 0 | 0 | 0 | 1 | -90 | 90 | -0.091612 | -0.023074 | 0.091815 | 0.023203
87 | 11 | 0.2451 | 0.15686 | 4.1159e-10 | 0 | 0 | 0 | 0 | 0 | 1 | -90 | 90 | 0.091612 | 0.023074 | -0.09159 | -0.023059
96 | 98 | 0.89031 | 0.5698 | 1.4951e-09 | 0 | 0 | 0 | 0 | 0 | 1 | -90 | 90 | 0.008081 | 0.0020254 | -0.0080804 | -0.0020252
96 | 100 | 2.2281 | 1.426 | 3.7416e-09 | 0 | 0 | 0 | 0 | 0 | 1 | -90 | 90 | 0.025641 | 0.0064381 | -0.025625 | -0.0064282
96 | 95 | 1.3629 | 0.87228 | 2.2887e-09 | 0 | 0 | 0 | 0 | 0 | 1 | -90 | 90 | -0.12554 | -0.031667 | 0.12577 | 0.031817
11 | 9 | 0.75201 | 0.48129 | 1.2628e-09 | 0 | 0 | 0 | 0 | 0 | 1 | -90 | 90 | 0.084692 | 0.021331 | -0.084632 | -0.021293
50 | 52 | 0.97213 | 0.62216 | 1.6325e-09 | 0 | 0 | 0 | 0 | 0 | 1 | -90 | 90 | -0.039597 | -0.0099337 | 0.039614 | 0.0099444
8 | 9 | 1.5685 | 1.0038 | 2.6339e-09 | 0 | 0 | 0 | 0 | 0 | 1 | -90 | 90 | -0.075606 | -0.018992 | 0.075705 | 0.019055
8 | 10 | 0.11918 | 0.076273 | 2.0013e-10 | 0 | 0 | 0 | 0 | 0 | 1 | -90 | 90 | 0.06761 | 0.016988 | -0.067604 | -0.016984
10 | 12 | 1.2353 | 0.79059 | 2.0744e-09 | 0 | 0 | 0 | 0 | 0 | 1 | -90 | 90 | 0.016498 | 0.0041363 | -0.016495 | -0.0041341
10 | 13 | 1.4466 | 0.92584 | 2.4293e-09 | 0 | 0 | 0 | 0 | 0 | 1 | -90 | 90 | 0.051106 | 0.012848 | -0.051064 | -0.012822
12 | 63 | 0.099211 | 0.063495 | 1.666e-10 | 0 | 0 | 0 | 0 | 0 | 1 | -90 | 90 | 0.0071665 | 0.0017962 | -0.0071664 | -0.0017961
13 | 52 | 0.82305 | 0.52675 | 1.3821e-09 | 0 | 0 | 0 | 0 | 0 | 1 | -90 | 90 | 0.046053 | 0.011566 | -0.046034 | -0.011553
14 | 15 | 0.68674 | 0.43951 | 2.3064e-09 | 0 | 0 | 0 | 0 | 0 | 1 | -90 | 90 | -0.20147 | -0.050977 | 0.20178 | 0.051174
14 | 16 | 0.32187 | 0.206 | 1.081e-09 | 0 | 0 | 0 | 0 | 0 | 1 | -90 | 90 | 0.1981 | 0.050133 | -0.19796 | -0.050044
15 | 18 | 0.54754 | 0.35043 | 1.8389e-09 | 0 | 0 | 0 | 0 | 0 | 1 | -90 | 90 | -0.20178 | -0.051174 | 0.20202 | 0.051331
16 | 20 | 0.22285 | 0.14263 | 7.4846e-10 | 0 | 0 | 0 | 0 | 0 | 1 | -90 | 90 | 0.096292 | 0.024349 | -0.096269 | -0.024334
16 | 21 | 0.73493 | 0.47035 | 2.4683e-09 | 0 | 0 | 0 | 0 | 0 | 1 | -90 | 90 | 0.10167 | 0.025695 | -0.10159 | -0.025642
20 | 48 | 0.3132 | 0.20045 | 1.0519e-09 | 0 | 0 | 0 | 0 | 0 | 1 | -90 | 90 | 0.091936 | 0.023249 | -0.091907 | -0.02323
20 | 114 | 1.1331 | 0.72516 | 1.9027e-09 | 0 | 0 | 0 | 0 | 0 | 1 | -90 | 90 | 0.0043321 | 0.0010857 | -0.0043319 | -0.0010857
21 | 68 | 0.84846 | 0.54301 | 2.8496e-09 | 0 | 0 | 0 | 0 | 0 | 1 | -90 | 90 | 0.097798 | 0.024692 | -0.097708 | -0.024635
19 | 48 | 0.37 | 0.2368 | 6.2133e-10 | 0 | 0 | 0 | 0 | 0 | 1 | -90 | 90 | -0.013197 | -0.0033082 | 0.013198 | 0.0033086
19 | 49 | 0.25825 | 0.16528 | 4.3368e-10 | 0 | 0 | 0 | 0 | 0 | 1 | -90 | 90 | 0.0042446 | 0.0010638 | -0.0042445 | -0.0010638
19 | 45 | 3.4877 | 2.2321 | 5.8568e-09 | 0 | 0 | 0 | 0 | 0 | 1 | -90 | 90 | 0.0089524 | 0.0022444 | -0.0089493 | -0.002243
48 | 58 | 1.3176 | 0.84325 | 4.4251e-09 | 0 | 0 | 0 | 0 | 0 | 1 | -90 | 90 | 0.078709 | 0.019922 | -0.078619 | -0.019864
45 | 46 | 1.3532 | 0.86602 | 2.2723e-09 | 0 | 0 | 0 | 0 | 0 | 1 | -90 | 90 | 0.00586 | 0.0014687 | -0.0058595 | -0.0014686
68 | 69 | 0.96234 | 0.6159 | 3.2321e-09 | 0 | 0 | 0 | 0 | 0 | 1 | -90 | 90 | 0.092439 | 0.023315 | -0.092348 | -0.023256
66 | 65 | 0.41781 | 0.2674 | 7.0161e-10 | 0 | 0 | 0 | 0 | 0 | 1 | -90 | 90 | 0.012256 | 0.003072 | -0.012256 | -0.0030716
58 | 56 | 0.83706 | 0.53572 | 2.8113e-09 | 0 | 0 | 0 | 0 | 0 | 1 | -90 | 90 | 0.075876 | 0.019177 | -0.075823 | -0.019143
69 | 77 | 0.13855 | 0.088675 | 4.6534e-10 | 0 | 0 | 0 | 0 | 0 | 1 | -90 | 90 | 0.092348 | 0.023256 | -0.092335 | -0.023248
22 | 24 | 3.269 | 2.0922 | 5.4896e-09 | 0 | 0 | 0 | 0 | 0 | 1 | -90 | 90 | -0.0038349 | -0.0009612 | 0.0038355 | 0.00096103
24 | 26 | 0.27523 | 0.17615 | 4.6219e-10 | 0 | 0 | 0 | 0 | 0 | 1 | -90 | 90 | 0.0073797 | 0.0018497 | -0.0073795 | -0.0018496
24 | 28 | 0.50398 | 0.32255 | 8.4633e-10 | 0 | 0 | 0 | 0 | 0 | 1 | -90 | 90 | -0.011215 | -0.0028107 | 0.011216 | 0.0028111
23 | 25 | 0.97988 | 0.62713 | 1.6455e-09 | 0 | 0 | 0 | 0 | 0 | 1 | -90 | 90 | -0.010894 | -0.0027303 | 0.010895 | 0.0027309
25 | 44 | 0.23062 | 0.1476 | 3.8728e-10 | 0 | 0 | 0 | 0 | 0 | 1 | -90 | 90 | 0.033015 | 0.0082797 | -0.033013 | -0.008278
25 | 107 | 2.7906 | 1.786 | 4.6862e-09 | 0 | 0 | 0 | 0 | 0 | 1 | -90 | 90 | -0.04391 | -0.011011 | 0.043969 | 0.011048
26 | 42 | 2.2913 | 1.4664 | 3.8477e-09 | 0 | 0 | 0 | 0 | 0 | 1 | -90 | 90 | 0.0073795 | 0.0018496 | -0.0073781 | -0.0018491
28 | 72 | 1.1206 | 0.7172 | 1.8818e-09 | 0 | 0 | 0 | 0 | 0 | 1 | -90 | 90 | -0.032685 | -0.0081962 | 0.032698 | 0.0082047
28 | 109 | 1.5505 | 0.99235 | 2.6038e-09 | 0 | 0 | 0 | 0 | 0 | 1 | -90 | 90 | 0.021469 | 0.0053851 | -0.021461 | -0.0053802
44 | 103 | 0.75196 | 0.48125 | 1.2627e-09 | 0 | 0 | 0 | 0 | 0 | 1 | -90 | 90 | 0.0253 | 0.0063448 | -0.025294 | -0.0063416
44 | 43 | 1.1876 | 0.76006 | 1.9943e-09 | 0 | 0 | 0 | 0 | 0 | 1 | -90 | 90 | 0.0077129 | 0.0019332 | -0.0077121 | -0.0019329
107 | 99 | 2.4428 | 1.5634 | 4.1021e-09 | 0 | 0 | 0 | 0 | 0 | 1 | -90 | 90 | -0.053259 | -0.013376 | 0.053335 | 0.013424
42 | 41 | 1.7149 | 1.0976 | 2.8798e-09 | 0 | 0 | 0 | 0 | 0 | 1 | -90 | 90 | 0.002974 | 0.00074522 | -0.0029739 | -0.00074538
27 | 61 | 0.088301 | 0.056513 | 2.9656e-10 | 0 | 0 | 0 | 0 | 0 | 1 | -90 | 90 | -0.19578 | -0.049687 | 0.19582 | 0.04971
27 | 97 | 1.1906 | 0.762 | 3.9988e-09 | 0 | 0 | 0 | 0 | 0 | 1 | -90 | 90 | 0.19578 | 0.049687 | -0.19529 | -0.049371
61 | 60 | 1.0985 | 0.70303 | 3.6893e-09 | 0 | 0 | 0 | 0 | 0 | 1 | -90 | 90 | -0.20595 | -0.052248 | 0.20645 | 0.052571
97 | 99 | 0.30648 | 0.19615 | 5.1467e-10 | 0 | 0 | 0 | 0 | 0 | 1 | -90 | 90 | 0.062807 | 0.015804 | -0.062794 | -0.015795
97 | 95 | 0.93512 | 0.59848 | 1.5703e-09 | 0 | 0 | 0 | 0 | 0 | 1 | -90 | 90 | 0.13248 | 0.033567 | -0.1323 | -0.033453
72 | 71 | 1.9155 | 1.226 | 3.2167e-09 | 0 | 0 | 0 | 0 | 0 | 1 | -90 | 90 | -0.03974 | -0.0099696 | 0.039774 | 0.0099911
109 | 110 | 1.5173 | 0.97109 | 2.548e-09 | 0 | 0 | 0 | 0 | 0 | 1 | -90 | 90 | 0.01508 | 0.0037811 | -0.015077 | -0.0037789
103 | 119 | 1.861 | 1.1911 | 3.1252e-09 | 0 | 0 | 0 | 0 | 0 | 1 | -90 | 90 | 0.017371 | 0.0043558 | -0.017365 | -0.0043522
99 | 108 | 0.42219 | 0.2702 | 7.0897e-10 | 0 | 0 | 0 | 0 | 0 | 1 | -90 | 90 | 0.0094587 | 0.002371 | -0.0094583 | -0.0023708
70 | 73 | 2.2905 | 1.4659 | 3.8463e-09 | 0 | 0 | 0 | 0 | 0 | 1 | -90 | 90 | -0.0032771 | -0.00082138 | 0.0032774 | 0.00082119
73 | 121 | 0.709 | 0.45376 | 1.1906e-09 | 0 | 0 | 0 | 0 | 0 | 1 | -90 | 90 | 0.0028075 | 0.00070359 | -0.0028075 | -0.00070367
73 | 47 | 0.52227 | 0.33425 | 8.7702e-10 | 0 | 0 | 0 | 0 | 0 | 1 | -90 | 90 | -0.0060849 | -0.0015248 | 0.0060851 | 0.0015248
60 | 62 | 0.5278 | 0.33779 | 1.7726e-09 | 0 | 0 | 0 | 0 | 0 | 1 | -90 | 90 | -0.21278 | -0.054156 | 0.21303 | 0.054321
71 | 47 | 1.7916 | 1.1466 | 3.0086e-09 | 0 | 0 | 0 | 0 | 0 | 1 | -90 | 90 | -0.04382 | -0.011005 | 0.043858 | 0.01103
110 | 111 | 0.74655 | 0.47779 | 1.2537e-09 | 0 | 0 | 0 | 0 | 0 | 1 | -90 | 90 | 0.0051282 | 0.0012853 | -0.005128 | -0.0012853
29 | 30 | 0.53256 | 0.34084 | 1.7886e-09 | 0 | 0 | 0 | 0 | 0 | 1 | -90 | 90 | -0.072833 | -0.018325 | 0.072865 | 0.018345
29 | 31 | 0.78388 | 0.50169 | 2.6327e-09 | 0 | 0 | 0 | 0 | 0 | 1 | -90 | 90 | 0.071122 | 0.017896 | -0.071078 | -0.017868
30 | 32 | 0.52845 | 0.33821 | 1.7748e-09 | 0 | 0 | 0 | 0 | 0 | 1 | -90 | 90 | -0.076039 | -0.01914 | 0.076073 | 0.019162
31 | 33 | 1.8327 | 1.1729 | 3.0775e-09 | 0 | 0 | 0 | 0 | 0 | 1 | -90 | 90 | 0.0043916 | 0.0011005 | -0.0043912 | -0.0011005
31 | 34 | 1.1109 | 0.71099 | 1.8655e-09 | 0 | 0 | 0 | 0 | 0 | 1 | -90 | 90 | 0.009185 | 0.0023022 | -0.0091839 | -0.0023017
31 | 35 | 0.13973 | 0.089425 | 4.6928e-10 | 0 | 0 | 0 | 0 | 0 | 1 | -90 | 90 | 0.057501 | 0.014465 | -0.057496 | -0.014462
32 | 105 | 1.5345 | 0.9821 | 2.5769e-09 | 0 | 0 | 0 | 0 | 0 | 1 | -90 | 90 | 0.0029938 | 0.00075018 | -0.0029937 | -0.00075033
32 | 77 | 0.38929 | 0.24915 | 1.3075e-09 | 0 | 0 | 0 | 0 | 0 | 1 | -90 | 90 | -0.079067 | -0.019912 | 0.079094 | 0.019929
33 | 123 | 0.92148 | 0.58975 | 1.5474e-09 | 0 | 0 | 0 | 0 | 0 | 1 | -90 | 90 | 0.0043912 | 0.0011005 | -0.004391 | -0.0011005
34 | 75 | 1.9682 | 1.2596 | 3.3051e-09 | 0 | 0 | 0 | 0 | 0 | 1 | -90 | 90 | 0.0045269 | 0.0011345 | -0.0045264 | -0.0011345
35 | 106 | 1.4486 | 0.9271 | 2.4326e-09 | 0 | 0 | 0 | 0 | 0 | 1 | -90 | 90 | 0.0096304 | 0.0024141 | -0.0096289 | -0.0024134
35 | 84 | 1.8461 | 1.1815 | 6.2002e-09 | 0 | 0 | 0 | 0 | 0 | 1 | -90 | 90 | 0.047866 | 0.012048 | -0.047818 | -0.012018
77 | 79 | 1.7553 | 1.1234 | 2.9476e-09 | 0 | 0 | 0 | 0 | 0 | 1 | -90 | 90 | 0.003008 | 0.00075371 | -0.0030078 | -0.00075388
77 | 76 | 1.5039 | 0.96251 | 2.5255e-09 | 0 | 0 | 0 | 0 | 0 | 1 | -90 | 90 | 0.010233 | 0.0025654 | -0.010231 | -0.0025645
123 | 122 | 0.13853 | 0.088656 | 2.3262e-10 | 0 | 0 | 0 | 0 | 0 | 1 | -90 | 90 | 0.001766 | 0.00044261 | -0.001766 | -0.00044263
106 | 124 | 0.34523 | 0.22095 | 5.7974e-10 | 0 | 0 | 0 | 0 | 0 | 1 | -90 | 90 | 0.005326 | 0.0013349 | -0.0053259 | -0.0013349
84 | 83 | 0.36695 | 0.23485 | 1.2324e-09 | 0 | 0 | 0 | 0 | 0 | 1 | -90 | 90 | 0.042745 | 0.010746 | -0.042737 | -0.010742
76 | 78 | 1.0587 | 0.6776 | 1.7779e-09 | 0 | 0 | 0 | 0 | 0 | 1 | -90 | 90 | 0.0079053 | 0.0019815 | -0.0079045 | -0.0019812
83 | 85 | 1.6277 | 1.0418 | 2.7334e-09 | 0 | 0 | 0 | 0 | 0 | 1 | -90 | 90 | 0.0039847 | 0.00099857 | -0.0039844 | -0.00099865
83 | 81 | 0.57044 | 0.36508 | 1.9158e-09 | 0 | 0 | 0 | 0 | 0 | 1 | -90 | 90 | 0.038753 | 0.0097432 | -0.038743 | -0.0097372
36 | 37 | 1.7065 | 1.0922 | 2.8657e-09 | 0 | 0 | 0 | 0 | 0 | 1 | -90 | 90 | -0.00556 | -0.0013932 | 0.0055605 | 0.0013933
36 | 38 | 2.4063 | 1.54 | 4.0407e-09 | 0 | 0 | 0 | 0 | 0 | 1 | -90 | 90 | 0.0024312 | 0.00060903 | -0.002431 | -0.00060931
37 | 39 | 0.797 | 0.51008 | 1.3384e-09 | 0 | 0 | 0 | 0 | 0 | 1 | -90 | 90 | -0.0080225 | -0.0020104 | 0.0080231 | 0.0020107
39 | 80 | 0.29484 | 0.1887 | 4.9512e-10 | 0 | 0 | 0 | 0 | 0 | 1 | -90 | 90 | -0.0080231 | -0.0020107 | 0.0080233 | 0.0020107
80 | 82 | 0.78514 | 0.50249 | 1.3185e-09 | 0 | 0 | 0 | 0 | 0 | 1 | -90 | 90 | -0.031265 | -0.0078576 | 0.031273 | 0.007863
80 | 55 | 4.528 | 2.8979 | 7.6037e-09 | 0 | 0 | 0 | 0 | 0 | 1 | -90 | 90 | 0.023241 | 0.0058469 | -0.023214 | -0.00583
82 | 81 | 0.4674 | 0.29914 | 1.5698e-09 | 0 | 0 | 0 | 0 | 0 | 1 | -90 | 90 | -0.033187 | -0.0083426 | 0.033193 | 0.0083461
55 | 54 | 5.2538 | 3.3624 | 8.8226e-09 | 0 | 0 | 0 | 0 | 0 | 1 | -90 | 90 | 0.023214 | 0.0058301 | -0.023182 | -0.0058105
119 | 120 | 0.079859 | 0.051109 | 1.341e-10 | 0 | 0 | 0 | 0 | 0 | 1 | -90 | 90 | 0.010341 | 0.0025917 | -0.010341 | -0.0025916
104 | 108 | 1.5552 | 0.99532 | 2.6116e-09 | 0 | 0 | 0 | 0 | 0 | 1 | -90 | 90 | -0.0094567 | -0.0023701 | 0.0094583 | 0.0023708
47 | 74 | 1.4623 | 0.9359 | 2.4557e-09 | 0 | 0 | 0 | 0 | 0 | 1 | -90 | 90 | -0.049943 | -0.012554 | 0.049984 | 0.01258
74 | 102 | 4.1254 | 2.6403 | 6.9277e-09 | 0 | 0 | 0 | 0 | 0 | 1 | -90 | 90 | 0.015766 | 0.0039558 | -0.015755 | -0.0039491
74 | 59 | 2.1561 | 1.3799 | 3.6206e-09 | 0 | 0 | 0 | 0 | 0 | 1 | -90 | 90 | -0.065751 | -0.016536 | 0.065855 | 0.016602
102 | 129 | 1.6767 | 1.0731 | 2.8156e-09 | 0 | 0 | 0 | 0 | 0 | 1 | -90 | 90 | 0.015755 | 0.0039491 | -0.01575 | -0.0039464
59 | 57 | 0.99342 | 0.63579 | 3.3364e-09 | 0 | 0 | 0 | 0 | 0 | 1 | -90 | 90 | -0.068771 | -0.017333 | 0.068823 | 0.017366
56 | 57 | 1.0325 | 0.66082 | 3.4678e-09 | 0 | 0 | 0 | 0 | 0 | 1 | -90 | 90 | 0.07126 | 0.017999 | -0.071201 | -0.017962
53 | 54 | 2.2289 | 1.4265 | 3.7428e-09 | 0 | 0 | 0 | 0 | 0 | 1 | -90 | 90 | -0.0065761 | -0.0016483 | 0.0065772 | 0.0016486
62 | 64 | 0.62825 | 0.40208 | 2.11e-09 | 0 | 0 | 0 | 0 | 0 | 1 | -90 | 90 | -0.21303 | -0.054321 | 0.21334 | 0.054517
64 | 116 | 1.3341 | 0.85383 | 4.4807e-09 | 0 | 0 | 0 | 0 | 0 | 1 | -90 | 90 | -0.22516 | -0.057479 | 0.22589 | 0.057943
116 | 117 | 1.366 | 0.87421 | 4.5876e-09 | 0 | 0 | 0 | 0 | 0 | 1 | -90 | 90 | 0.28041 | 0.072496 | -0.27926 | -0.071763
129 | 130 | 1.1537 | 0.73835 | 1.9373e-09 | 0 | 0 | 0 | 0 | 0 | 1 | -90 | 90 | 0.010707 | 0.0026838 | -0.010705 | -0.0026831
129 | 133 | 11.172 | 7.1501 | 1.8761e-08 | 0 | 0 | 0 | 0 | 0 | 1 | -90 | 90 | 0.0018706 | 0.00046724 | -0.0018702 | -0.00046874
100 | 118 | 0.49768 | 0.31852 | 8.3574e-10 | 0 | 0 | 0 | 0 | 0 | 1 | -90 | 90 | 0.025625 | 0.0064282 | -0.025622 | -0.006426
118 | 101 | 2.0413 | 1.3064 | 3.4279e-09 | 0 | 0 | 0 | 0 | 0 | 1 | -90 | 90 | 0.015178 | 0.0038084 | -0.015173 | -0.0038054
101 | 113 | 0.87258 | 0.55845 | 1.4653e-09 | 0 | 0 | 0 | 0 | 0 | 1 | -90 | 90 | 0.015173 | 0.0038054 | -0.01517 | -0.0038042
113 | 112 | 2.4688 | 1.58 | 4.1457e-09 | 0 | 0 | 0 | 0 | 0 | 1 | -90 | 90 | 0.01517 | 0.0038042 | -0.015164 | -0.0038006
130 | 131 | 0.63843 | 0.40859 | 1.0721e-09 | 0 | 0 | 0 | 0 | 0 | 1 | -90 | 90 | 0.0085145 | 0.002134 | -0.008514 | -0.0021338
125 | 126 | 1.1125 | 0.71202 | 1.8682e-09 | 0 | 0 | 0 | 0 | 0 | 1 | -90 | 90 | -0.0025748 | -0.00064536 | 0.0025749 | 0.00064523
126 | 128 | 0.85282 | 0.54581 | 1.4321e-09 | 0 | 0 | 0 | 0 | 0 | 1 | -90 | 90 | -0.0050539 | -0.0012666 | 0.0050541 | 0.0012666
128 | 131 | 0.6737 | 0.43116 | 1.1313e-09 | 0 | 0 | 0 | 0 | 0 | 1 | -90 | 90 | -0.0066809 | -0.0016743 | 0.0066812 | 0.0016744