## bus_data
BUS_I | BUS_TYPE | Pd | Qd | Gs | Bs | area | Vm | Va | baseKV | zone | Vmax | Vmin
1 | 1 | 0.00099174 | 0.00024855 | 0 | 0 | 1 | 0.99065 | -0.18032 | 0.4 | 1 | 1.1 | 0.9
2 | 1 | 0.00022287 | 5.5857e-05 | 0 | 0 | 1 | 0.99061 | -0.18093 | 0.4 | 1 | 1.1 | 0.9
3 | 1 | 0 | 0 | 0 | 0 | 1 | 0.99071 | -0.17911 | 0.4 | 1 | 1.1 | 0.9
4 | 1 | 0.00054699 | 0.00013709 | 0 | 0 | 1 | 0.99061 | -0.18095 | 0.4 | 1 | 1.1 | 0.9
5 | 1 | 0 | 0 | 0 | 0 | 1 | 0.99079 | -0.17758 | 0.4 | 1 | 1.1 | 0.9
6 | 1 | 0.0005786 | 0.00014501 | 0 | 0 | 1 | 0.99062 | -0.18076 | 0.4 | 1 | 1.1 | 0.9
7 | 1 | 0.00073541 | 0.00018431 | 0 | 0 | 1 | 0.99061 | -0.18098 | 0.4 | 1 | 1.1 | 0.9
11 | 1 | 0 | 0 | 0 | 0 | 1 | 0.99424 | -0.11068 | 0.4 | 1 | 1.1 | 0.9
9 | 1 | 0.0010399 | 0.00026062 | 0 | 0 | 1 | 0.99055 | -0.18222 | 0.4 | 1 | 1.1 | 0.9
8 | 1 | 0.006677 | 0.0016734 | 0 | 0 | 1 | 0.99052 | -0.1828 | 0.4 | 1 | 1.1 | 0.9
23 | 1 | 0.00044982 | 0.00011274 | 0 | 0 | 1 | 0.99526 | -0.090964 | 0.4 | 1 | 1.1 | 0.9
16 | 1 | 0 | 0 | 0 | 0 | 1 | 0.99262 | -0.14207 | 0.4 | 1 | 1.1 | 0.9
28 | 1 | 0 | 0 | 0 | 0 | 1 | 0.99197 | -0.15463 | 0.4 | 1 | 1.1 | 0.9
38 | 1 | 0.0021642 | 0.00054239 | 0 | 0 | 1 | 0.99255 | -0.14332 | 0.4 | 1 | 1.1 | 0.9
14 | 3 | 0 | 0 | 0 | 0 | 1 | 1 | 0 | 0.4 | 1 | 1.1 | 0.9
18 | 1 | 0 | 0 | 0 | 0 | 1 | 0.99835 | -0.031979 | 0.4 | 1 | 1.1 | 0.9
32 | 1 | 0.0026283 | 0.00065872 | 0 | 0 | 1 | 0.99823 | -0.034267 | 0.4 | 1 | 1.1 | 0.9
19 | 1 | 0 | 0 | 0 | 0 | 1 | 0.99067 | -0.17987 | 0.4 | 1 | 1.1 | 0.9
20 | 1 | 0 | 0 | 0 | 0 | 1 | 0.99184 | -0.15716 | 0.4 | 1 | 1.1 | 0.9
40 | 1 | 0.0018424 | 0.00046175 | 0 | 0 | 1 | 0.99058 | -0.18164 | 0.4 | 1 | 1.1 | 0.9
39 | 1 | 0.0024201 | 0.00060655 | 0 | 0 | 1 | 0.99201 | -0.15391 | 0.4 | 1 | 1.1 | 0.9
22 | 1 | 0 | 0 | 0 | 0 | 1 | 0.99165 | -0.16083 | 0.4 | 1 | 1.1 | 0.9
33 | 1 | 0.0015601 | 0.000391 | 0 | 0 | 1 | 0.99159 | -0.16203 | 0.4 | 1 | 1.1 | 0.9
31 | 1 | 0.0010993 | 0.00027552 | 0 | 0 | 1 | 0.99168 | -0.16032 | 0.4 | 1 | 1.1 | 0.9
12 | 1 | 0.0016082 | 0.00040304 | 0 | 0 | 1 | 0.99649 | -0.067402 | 0.4 | 1 | 1.1 | 0.9
15 | 1 | 0 | 0 | 0 | 0 | 1 | 0.99535 | -0.089299 | 0.4 | 1 | 1.1 | 0.9
13 | 1 | 0.0024838 | 0.00062249 | 0 | 0 | 1 | 0.99622 | -0.072511 | 0.4 | 1 | 1.1 | 0.9
24 | 1 | 0.00086973 | 0.00021797 | 0 | 0 | 1 | 0.99526 | -0.090958 | 0.4 | 1 | 1.1 | 0.9
25 | 1 | 0.010285 | 0.0025777 | 0 | 0 | 1 | 0.99504 | -0.095382 | 0.4 | 1 | 1.1 | 0.9
29 | 1 | 0.00062491 | 0.00015662 | 0 | 0 | 1 | 0.99173 | -0.15925 | 0.4 | 1 | 1.1 | 0.9
27 | 1 | 0.0021326 | 0.00053449 | 0 | 0 | 1 | 0.99188 | -0.15625 | 0.4 | 1 | 1.1 | 0.9
36 | 1 | 0 | 0 | 0 | 0 | 1 | 0.99208 | -0.15255 | 0.4 | 1 | 1.1 | 0.9
41 | 1 | 0.0030842 | 0.00077298 | 0 | 0 | 1 | 0.99045 | -0.18414 | 0.4 | 1 | 1.1 | 0.9
35 | 1 | 0 | 0 | 0 | 0 | 1 | 0.992 | -0.15408 | 0.4 | 1 | 1.1 | 0.9
37 | 1 | 0.000682 | 0.00017093 | 0 | 0 | 1 | 0.99197 | -0.15466 | 0.4 | 1 | 1.1 | 0.9
34 | 1 | 0.0010977 | 0.0002751 | 0 | 0 | 1 | 0.99203 | -0.15349 | 0.4 | 1 | 1.1 | 0.9
30 | 1 | 0.00032516 | 8.1493e-05 | 0 | 0 | 1 | 0.99173 | -0.15927 | 0.4 | 1 | 1.1 | 0.9
26 | 1 | 0.0012615 | 0.00031615 | 0 | 0 | 1 | 0.99188 | -0.15635 | 0.4 | 1 | 1.1 | 0.9

## generator_data
GEN_BUS | PG | QG | QMAX | QMIN | VG | MBASE | GEN_STATUS | PMAX | PMIN
14 | 0.047719 | 0.012039 | 10 | -10 | 1 | 100 | 1 | 10 | 0

## branch_data
F_BUS | T_BUS | BR_R | BR_X | BR_B | RATE_A | RATE_B | RATE_C | TAP | SHIFT | BR_STATUS | ANGMIN | ANGMAX | P_in | Q_in | P_out | Q_out
1 | 2 | 1.8015 | 1.1529 | 3.0251e-09 | 0 | 0 | 0 | 0 | 0 | 1 | -90 | 90 | 0.0015053 | 0.00037695 | -0.0015053 | -0.00037722
1 | 3 | 2.1242 | 1.3595 | 3.5671e-09 | 0 | 0 | 0 | 0 | 0 | 1 | -90 | 90 | -0.0024971 | -0.0006255 | 0.0024972 | 0.00062525
2 | 4 | 0.070757 | 0.045284 | 1.1882e-10 | 0 | 0 | 0 | 0 | 0 | 1 | -90 | 90 | 0.0012824 | 0.00032136 | -0.0012824 | -0.00032137
3 | 5 | 0.69187 | 0.4428 | 1.1618e-09 | 0 | 0 | 0 | 0 | 0 | 1 | -90 | 90 | -0.009754 | -0.0024441 | 0.0097547 | 0.0024444
3 | 6 | 1.0016 | 0.64101 | 1.6819e-09 | 0 | 0 | 0 | 0 | 0 | 1 | -90 | 90 | 0.0072568 | 0.0018188 | -0.0072562 | -0.0018186
4 | 7 | 0.16223 | 0.10383 | 2.7243e-10 | 0 | 0 | 0 | 0 | 0 | 1 | -90 | 90 | 0.00073541 | 0.00018428 | -0.00073541 | -0.00018431
5 | 11 | 27.3258 | 17.4885 | 4.5887e-08 | 0 | 0 | 0 | 0 | 0 | 1 | -90 | 90 | -0.010795 | -0.0027019 | 0.010829 | 0.0027195
5 | 9 | 19.5648 | 12.5215 | 3.2855e-08 | 0 | 0 | 0 | 0 | 0 | 1 | -90 | 90 | 0.0010401 | 0.00025754 | -0.0010399 | -0.00026062
6 | 8 | 1.3421 | 0.85894 | 2.2537e-09 | 0 | 0 | 0 | 0 | 0 | 1 | -90 | 90 | 0.0066776 | 0.0016736 | -0.006677 | -0.0016734
11 | 23 | 8.085 | 5.1744 | 1.3577e-08 | 0 | 0 | 0 | 0 | 0 | 1 | -90 | 90 | -0.010829 | -0.0027195 | 0.010839 | 0.0027246
23 | 15 | 0.65601 | 0.41985 | 1.1016e-09 | 0 | 0 | 0 | 0 | 0 | 1 | -90 | 90 | -0.011289 | -0.0028374 | 0.01129 | 0.0028379
16 | 28 | 7.9054 | 5.0595 | 1.3275e-08 | 0 | 0 | 0 | 0 | 0 | 1 | -90 | 90 | 0.0070091 | 0.0017551 | -0.0070049 | -0.0017537
16 | 38 | 0.48755 | 0.31203 | 8.1873e-10 | 0 | 0 | 0 | 0 | 0 | 1 | -90 | 90 | 0.011303 | 0.0028302 | -0.011302 | -0.0028299
16 | 14 | 34.4848 | 22.0702 | 5.7909e-08 | 0 | 0 | 0 | 0 | 0 | 1 | -90 | 90 | -0.018312 | -0.0045853 | 0.018437 | 0.0046593
28 | 29 | 5.6377 | 3.6081 | 9.4672e-09 | 0 | 0 | 0 | 0 | 0 | 1 | -90 | 90 | 0.0036106 | 0.00090328 | -0.0036098 | -0.00090371
28 | 27 | 2.1132 | 1.3524 | 3.5486e-09 | 0 | 0 | 0 | 0 | 0 | 1 | -90 | 90 | 0.0033944 | 0.00085041 | -0.0033941 | -0.00085059
38 | 36 | 4.4592 | 2.8539 | 7.4883e-09 | 0 | 0 | 0 | 0 | 0 | 1 | -90 | 90 | 0.0091379 | 0.0022875 | -0.0091339 | -0.0022856
14 | 12 | 11.3517 | 7.2651 | 1.9063e-08 | 0 | 0 | 0 | 0 | 0 | 1 | -90 | 90 | 0.02665 | 0.0067283 | -0.026564 | -0.0066753
14 | 18 | 54.172 | 34.6701 | 9.0969e-08 | 0 | 0 | 0 | 0 | 0 | 1 | -90 | 90 | 0.0026326 | 0.00065172 | -0.0026286 | -0.00065825
18 | 32 | 3.8882 | 2.4885 | 6.5294e-09 | 0 | 0 | 0 | 0 | 0 | 1 | -90 | 90 | 0.0026286 | 0.00065825 | -0.0026283 | -0.00065872
19 | 20 | 20.2792 | 12.9787 | 3.4054e-08 | 0 | 0 | 0 | 0 | 0 | 1 | -90 | 90 | -0.0049274 | -0.0012344 | 0.0049327 | 0.0012344
19 | 40 | 1.5808 | 1.0117 | 2.6545e-09 | 0 | 0 | 0 | 0 | 0 | 1 | -90 | 90 | 0.0049274 | 0.0012344 | -0.004927 | -0.0012344
20 | 39 | 2.8996 | 1.8558 | 4.8692e-09 | 0 | 0 | 0 | 0 | 0 | 1 | -90 | 90 | -0.0049327 | -0.0012344 | 0.0049335 | 0.0012345
40 | 41 | 3.559 | 2.2778 | 5.9765e-09 | 0 | 0 | 0 | 0 | 0 | 1 | -90 | 90 | 0.0030846 | 0.00077263 | -0.0030842 | -0.00077298
39 | 36 | 0.81338 | 0.52056 | 1.3659e-09 | 0 | 0 | 0 | 0 | 0 | 1 | -90 | 90 | -0.0073536 | -0.001841 | 0.0073541 | 0.0018412
22 | 33 | 3.4073 | 2.1807 | 5.7217e-09 | 0 | 0 | 0 | 0 | 0 | 1 | -90 | 90 | 0.0015602 | 0.0003905 | -0.0015601 | -0.000391
22 | 31 | 1.43 | 0.91519 | 2.4013e-09 | 0 | 0 | 0 | 0 | 0 | 1 | -90 | 90 | -0.0015602 | -0.0003905 | 0.0015602 | 0.00039029
31 | 30 | 1.7463 | 1.1176 | 2.9325e-09 | 0 | 0 | 0 | 0 | 0 | 1 | -90 | 90 | -0.0026596 | -0.0006658 | 0.0026597 | 0.0006656
12 | 13 | 0.91263 | 0.58408 | 1.5325e-09 | 0 | 0 | 0 | 0 | 0 | 1 | -90 | 90 | 0.024956 | 0.0062723 | -0.02495 | -0.0062685
15 | 24 | 0.66047 | 0.4227 | 1.1091e-09 | 0 | 0 | 0 | 0 | 0 | 1 | -90 | 90 | 0.011158 | 0.0027972 | -0.011157 | -0.0027968
15 | 13 | 3.3273 | 2.1294 | 5.5874e-09 | 0 | 0 | 0 | 0 | 0 | 1 | -90 | 90 | -0.022448 | -0.0056351 | 0.022466 | 0.005646
24 | 25 | 1.909 | 1.2218 | 3.2058e-09 | 0 | 0 | 0 | 0 | 0 | 1 | -90 | 90 | 0.010287 | 0.0025788 | -0.010285 | -0.0025777
29 | 30 | 0.029735 | 0.019031 | 4.9934e-11 | 0 | 0 | 0 | 0 | 0 | 1 | -90 | 90 | 0.0029849 | 0.00074709 | -0.0029849 | -0.00074709
27 | 26 | 0.33136 | 0.21207 | 5.5644e-10 | 0 | 0 | 0 | 0 | 0 | 1 | -90 | 90 | 0.0012615 | 0.0003161 | -0.0012615 | -0.00031615
36 | 34 | 2.3074 | 1.4767 | 3.8747e-09 | 0 | 0 | 0 | 0 | 0 | 1 | -90 | 90 | 0.0017798 | 0.00044447 | -0.0017797 | -0.0004448
35 | 37 | 3.7467 | 2.3979 | 6.2918e-09 | 0 | 0 | 0 | 0 | 0 | 1 | -90 | 90 | 0.00068202 | 0.00017032 | -0.000682 | -0.00017093
35 | 34 | 3.8237 | 2.4472 | 6.4211e-09 | 0 | 0 | 0 | 0 | 0 | 1 | -90 | 90 | -0.00068202 | -0.00017032 | 0.00068204 | 0.0001697