## bus_data
BUS_I | BUS_TYPE | Pd | Qd | Gs | Bs | area | Vm | Va | baseKV | zone | Vmax | Vmin
1 | 1 | 0.0028891 | 0.00072407 | 0 | 0 | 1 | 0.98448 | -0.29644 | 0.4 | 1 | 1.1 | 0.9
2 | 1 | 0 | 0 | 0 | 0 | 1 | 0.98457 | -0.29475 | 0.4 | 1 | 1.1 | 0.9
4 | 1 | 0 | 0 | 0 | 0 | 1 | 0.9848 | -0.29032 | 0.4 | 1 | 1.1 | 0.9
8 | 1 | 0 | 0 | 0 | 0 | 1 | 0.98881 | -0.213 | 0.4 | 1 | 1.1 | 0.9
20 | 1 | 0.0028663 | 0.00071837 | 0 | 0 | 1 | 0.98257 | -0.33341 | 0.4 | 1 | 1.1 | 0.9
5 | 1 | 0 | 0 | 0 | 0 | 1 | 0.9797 | -0.38942 | 0.4 | 1 | 1.1 | 0.9
11 | 1 | 0 | 0 | 0 | 0 | 1 | 0.97904 | -0.40238 | 0.4 | 1 | 1.1 | 0.9
10 | 1 | 0 | 0 | 0 | 0 | 1 | 0.97767 | -0.4291 | 0.4 | 1 | 1.1 | 0.9
6 | 1 | 0 | 0 | 0 | 0 | 1 | 0.99356 | -0.12218 | 0.4 | 1 | 1.1 | 0.9
12 | 1 | 0 | 0 | 0 | 0 | 1 | 0.99223 | -0.14776 | 0.4 | 1 | 1.1 | 0.9
16 | 1 | 0.0054578 | 0.0013678 | 0 | 0 | 1 | 0.9945 | -0.10428 | 0.4 | 1 | 1.1 | 0.9
7 | 3 | 0 | 0 | 0 | 0 | 1 | 1 | 0 | 0.4 | 1 | 1.1 | 0.9
17 | 1 | 0 | 0 | 0 | 0 | 1 | 0.99874 | -0.024106 | 0.4 | 1 | 1.1 | 0.9
15 | 1 | 0.0037288 | 0.00093453 | 0 | 0 | 1 | 0.99714 | -0.054048 | 0.4 | 1 | 1.1 | 0.9
13 | 1 | 0.030813 | 0.0077226 | 0 | 0 | 1 | 0.9878 | -0.23264 | 0.4 | 1 | 1.1 | 0.9
14 | 1 | 0.05925 | 0.014849 | 0 | 0 | 1 | 0.97439 | -0.49353 | 0.4 | 1 | 1.1 | 0.9
21 | 1 | 0.014612 | 0.0036622 | 0 | 0 | 1 | 0.97897 | -0.40372 | 0.4 | 1 | 1.1 | 0.9
18 | 1 | 0.019973 | 0.0050058 | 0 | 0 | 1 | 0.99075 | -0.17646 | 0.4 | 1 | 1.1 | 0.9
19 | 1 | 0.023857 | 0.005979 | 0 | 0 | 1 | 0.9975 | -0.048105 | 0.4 | 1 | 1.1 | 0.9

## generator_data
GEN_BUS | PG | QG | QMAX | QMIN | VG | MBASE | GEN_STATUS | PMAX | PMIN
7 | 0.16586 | 0.042489 | 10 | -10 | 1 | 100 | 1 | 10 | 0

## branch_data
F_BUS | T_BUS | BR_R | BR_X | BR_B | RATE_A | RATE_B | RATE_C | TAP | SHIFT | BR_STATUS | ANGMIN | ANGMAX | P_in | Q_in | P_out | Q_out
1 | 2 | 2.5322 | 1.6206 | 4.2523e-09 | 0 | 0 | 0 | 0 | 0 | 1 | -90 | 90 | -0.0028891 | -0.00072407 | 0.0028893 | 0.0007238
2 | 4 | 6.6602 | 4.2625 | 1.1184e-08 | 0 | 0 | 0 | 0 | 0 | 1 | -90 | 90 | -0.0028893 | -0.0007238 | 0.0028899 | 0.00072311
4 | 8 | 4.238 | 2.7123 | 2.135e-08 | 0 | 0 | 0 | 0 | 0 | 1 | -90 | 90 | -0.080283 | -0.020372 | 0.080583 | 0.020562
4 | 20 | 2.4352 | 1.5586 | 1.2268e-08 | 0 | 0 | 0 | 0 | 0 | 1 | -90 | 90 | 0.077393 | 0.019649 | -0.077233 | -0.019548
8 | 13 | 2.7913 | 1.7864 | 4.6873e-09 | 0 | 0 | 0 | 0 | 0 | 1 | -90 | 90 | 0.030842 | 0.0077406 | -0.030813 | -0.0077226
8 | 6 | 3.6207 | 2.3173 | 1.8241e-08 | 0 | 0 | 0 | 0 | 0 | 1 | -90 | 90 | -0.11143 | -0.028303 | 0.11191 | 0.028614
20 | 5 | 3.2713 | 2.0936 | 1.648e-08 | 0 | 0 | 0 | 0 | 0 | 1 | -90 | 90 | 0.074367 | 0.01883 | -0.074168 | -0.018704
5 | 11 | 3.8148 | 2.4414 | 6.406e-09 | 0 | 0 | 0 | 0 | 0 | 1 | -90 | 90 | 0.014622 | 0.0036679 | -0.014613 | -0.0036627
5 | 10 | 2.8754 | 1.8403 | 1.4486e-08 | 0 | 0 | 0 | 0 | 0 | 1 | -90 | 90 | 0.059545 | 0.015036 | -0.059432 | -0.014965
11 | 21 | 0.39234 | 0.2511 | 6.5885e-10 | 0 | 0 | 0 | 0 | 0 | 1 | -90 | 90 | 0.014613 | 0.0036627 | -0.014612 | -0.0036622
10 | 14 | 4.6429 | 2.9715 | 1.5594e-08 | 0 | 0 | 0 | 0 | 0 | 1 | -90 | 90 | 0.059432 | 0.014965 | -0.05925 | -0.014849
6 | 12 | 5.6584 | 3.6214 | 9.502e-09 | 0 | 0 | 0 | 0 | 0 | 1 | -90 | 90 | 0.020025 | 0.005037 | -0.020001 | -0.0050223
6 | 16 | 0.60774 | 0.38895 | 3.0617e-09 | 0 | 0 | 0 | 0 | 0 | 1 | -90 | 90 | -0.13194 | -0.033651 | 0.13205 | 0.033724
12 | 18 | 6.3327 | 4.0529 | 1.0634e-08 | 0 | 0 | 0 | 0 | 0 | 1 | -90 | 90 | 0.020001 | 0.0050223 | -0.019973 | -0.0050058
16 | 15 | 1.6429 | 1.0514 | 8.2764e-09 | 0 | 0 | 0 | 0 | 0 | 1 | -90 | 90 | -0.13751 | -0.035092 | 0.13785 | 0.035305
7 | 17 | 4.5231 | 2.8948 | 7.5955e-09 | 0 | 0 | 0 | 0 | 0 | 1 | -90 | 90 | 0.023911 | 0.0060126 | -0.023884 | -0.0059958
7 | 15 | 1.73 | 1.1072 | 8.7156e-09 | 0 | 0 | 0 | 0 | 0 | 1 | -90 | 90 | 0.14195 | 0.036477 | -0.14158 | -0.03624
17 | 19 | 4.4919 | 2.8748 | 7.5431e-09 | 0 | 0 | 0 | 0 | 0 | 1 | -90 | 90 | 0.023884 | 0.0059958 | -0.023857 | -0.005979