## bus_data
BUS_I | BUS_TYPE | Pd | Qd | Gs | Bs | area | Vm | Va | baseKV | zone | Vmax | Vmin
1 | 1 | 0.0044032 | 0.0011035 | 0 | 0 | 1 | 0.99303 | -0.13349 | 0.4 | 1 | 1.1 | 0.9
2 | 1 | 0.054885 | 0.013756 | 0 | 0 | 1 | 0.99245 | -0.14468 | 0.4 | 1 | 1.1 | 0.9
3 | 1 | 0.0037662 | 0.0009439 | 0 | 0 | 1 | 0.99417 | -0.11147 | 0.4 | 1 | 1.1 | 0.9
5 | 1 | 0 | 0 | 0 | 0 | 1 | 0.99507 | -0.094073 | 0.4 | 1 | 1.1 | 0.9
7 | 1 | 0.0037665 | 0.00094398 | 0 | 0 | 1 | 0.99503 | -0.094816 | 0.4 | 1 | 1.1 | 0.9
14 | 1 | 0 | 0 | 0 | 0 | 1 | 0.99589 | -0.078205 | 0.4 | 1 | 1.1 | 0.9
53 | 1 | 0.0077628 | 0.0019455 | 0 | 0 | 1 | 0.99496 | -0.096269 | 0.4 | 1 | 1.1 | 0.9
19 | 1 | 0 | 0 | 0 | 0 | 1 | 0.97516 | -0.47964 | 0.4 | 1 | 1.1 | 0.9
49 | 1 | 0.0055857 | 0.0013999 | 0 | 0 | 1 | 0.97511 | -0.4807 | 0.4 | 1 | 1.1 | 0.9
24 | 1 | 0.0089545 | 0.0022442 | 0 | 0 | 1 | 0.97569 | -0.46923 | 0.4 | 1 | 1.1 | 0.9
45 | 1 | 0 | 0 | 0 | 0 | 1 | 0.97506 | -0.48156 | 0.4 | 1 | 1.1 | 0.9
15 | 1 | 0 | 0 | 0 | 0 | 1 | 0.99268 | -0.13952 | 0.4 | 1 | 1.1 | 0.9
27 | 1 | 0.017567 | 0.0044027 | 0 | 0 | 1 | 0.99128 | -0.16639 | 0.4 | 1 | 1.1 | 0.9
12 | 1 | 0 | 0 | 0 | 0 | 1 | 0.99006 | -0.1907 | 0.4 | 1 | 1.1 | 0.9
43 | 1 | 0.022522 | 0.0056445 | 0 | 0 | 1 | 0.99084 | -0.17567 | 0.4 | 1 | 1.1 | 0.9
10 | 1 | 0 | 0 | 0 | 0 | 1 | 0.98871 | -0.21686 | 0.4 | 1 | 1.1 | 0.9
11 | 1 | 0 | 0 | 0 | 0 | 1 | 0.99239 | -0.14569 | 0.4 | 1 | 1.1 | 0.9
38 | 1 | 0 | 0 | 0 | 0 | 1 | 0.99186 | -0.15597 | 0.4 | 1 | 1.1 | 0.9
42 | 1 | 0.032316 | 0.008099 | 0 | 0 | 1 | 0.99408 | -0.11317 | 0.4 | 1 | 1.1 | 0.9
13 | 1 | 0 | 0 | 0 | 0 | 1 | 0.99657 | -0.065357 | 0.4 | 1 | 1.1 | 0.9
37 | 3 | 0 | 0 | 0 | 0 | 1 | 1 | 0 | 0.4 | 1 | 1.1 | 0.9
48 | 1 | 0.027867 | 0.0069841 | 0 | 0 | 1 | 0.99572 | -0.081548 | 0.4 | 1 | 1.1 | 0.9
9 | 1 | 0.021797 | 0.0054628 | 0 | 0 | 1 | 0.98807 | -0.22936 | 0.4 | 1 | 1.1 | 0.9
6 | 1 | 0.017864 | 0.0044772 | 0 | 0 | 1 | 0.98732 | -0.24396 | 0.4 | 1 | 1.1 | 0.9
8 | 1 | 0.020766 | 0.0052044 | 0 | 0 | 1 | 0.98764 | -0.23779 | 0.4 | 1 | 1.1 | 0.9
52 | 1 | 0.019472 | 0.0048801 | 0 | 0 | 1 | 0.99162 | -0.16053 | 0.4 | 1 | 1.1 | 0.9
35 | 1 | 0.036618 | 0.0091772 | 0 | 0 | 1 | 0.99868 | -0.025269 | 0.4 | 1 | 1.1 | 0.9
25 | 1 | 0.010959 | 0.0027467 | 0 | 0 | 1 | 0.98999 | -0.19122 | 0.4 | 1 | 1.1 | 0.9
44 | 1 | 0.0090095 | 0.002258 | 0 | 0 | 1 | 0.97491 | -0.48466 | 0.4 | 1 | 1.1 | 0.9
22 | 1 | 0.0070584 | 0.001769 | 0 | 0 | 1 | 0.9768 | -0.44752 | 0.4 | 1 | 1.1 | 0.9
47 | 1 | 0.010342 | 0.002592 | 0 | 0 | 1 | 0.97481 | -0.48654 | 0.4 | 1 | 1.1 | 0.9
20 | 1 | 0.0082097 | 0.0020575 | 0 | 0 | 1 | 0.97795 | -0.42476 | 0.4 | 1 | 1.1 | 0.9
21 | 1 | 0.0089907 | 0.0022533 | 0 | 0 | 1 | 0.97943 | -0.39588 | 0.4 | 1 | 1.1 | 0.9
23 | 1 | 0 | 0 | 0 | 0 | 1 | 0.97982 | -0.38831 | 0.4 | 1 | 1.1 | 0.9
32 | 1 | 0 | 0 | 0 | 0 | 1 | 0.97977 | -0.38928 | 0.4 | 1 | 1.1 | 0.9
30 | 1 | 0 | 0 | 0 | 0 | 1 | 0.98085 | -0.36805 | 0.4 | 1 | 1.1 | 0.9
50 | 1 | 0.012523 | 0.0031385 | 0 | 0 | 1 | 0.97957 | -0.39317 | 0.4 | 1 | 1.1 | 0.9
29 | 1 | 0.0068903 | 0.0017269 | 0 | 0 | 1 | 0.98421 | -0.30273 | 0.4 | 1 | 1.1 | 0.9
26 | 1 | 0.0085377 | 0.0021397 | 0 | 0 | 1 | 0.98891 | -0.21204 | 0.4 | 1 | 1.1 | 0.9
28 | 1 | 0.0097828 | 0.0024518 | 0 | 0 | 1 | 0.98841 | -0.22178 | 0.4 | 1 | 1.1 | 0.9
41 | 1 | 0.0087425 | 0.0021911 | 0 | 0 | 1 | 0.98796 | -0.23042 | 0.4 | 1 | 1.1 | 0.9
40 | 1 | 0.018889 | 0.0047341 | 0 | 0 | 1 | 0.98753 | -0.23868 | 0.4 | 1 | 1.1 | 0.9
31 | 1 | 0 | 0 | 0 | 0 | 1 | 0.9856 | -0.27601 | 0.4 | 1 | 1.1 | 0.9
33 | 1 | 0.0076845 | 0.0019259 | 0 | 0 | 1 | 0.98649 | -0.25868 | 0.4 | 1 | 1.1 | 0.9
39 | 1 | 0.011956 | 0.0029964 | 0 | 0 | 1 | 0.9871 | -0.24688 | 0.4 | 1 | 1.1 | 0.9
51 | 1 | 0.011246 | 0.0028185 | 0 | 0 | 1 | 0.97443 | -0.49408 | 0.4 | 1 | 1.1 | 0.9
34 | 1 | 0.041888 | 0.010498 | 0 | 0 | 1 | 0.99782 | -0.041993 | 0.4 | 1 | 1.1 | 0.9
36 | 1 | 0.017126 | 0.0042921 | 0 | 0 | 1 | 0.99763 | -0.045526 | 0.4 | 1 | 1.1 | 0.9

## generator_data
GEN_BUS | PG | QG | QMAX | QMIN | VG | MBASE | GEN_STATUS | PMAX | PMIN
37 | 0.5206 | 0.13235 | 10 | -10 | 1 | 100 | 1 | 10 | 0

## branch_data
F_BUS | T_BUS | BR_R | BR_X | BR_B | RATE_A | RATE_B | RATE_C | TAP | SHIFT | BR_STATUS | ANGMIN | ANGMAX | P_in | Q_in | P_out | Q_out
1 | 2 | 0.9007 | 0.57645 | 1.5125e-09 | 0 | 0 | 0 | 0 | 0 | 1 | -90 | 90 | 0.054915 | 0.013774 | -0.054885 | -0.013756
1 | 3 | 1.6439 | 1.0521 | 2.7605e-09 | 0 | 0 | 0 | 0 | 0 | 1 | -90 | 90 | -0.059318 | -0.014878 | 0.05938 | 0.014917
3 | 5 | 1.2231 | 0.78282 | 2.054e-09 | 0 | 0 | 0 | 0 | 0 | 1 | -90 | 90 | -0.063146 | -0.015861 | 0.063199 | 0.015895
5 | 7 | 0.87537 | 0.56023 | 1.47e-09 | 0 | 0 | 0 | 0 | 0 | 1 | -90 | 90 | 0.0037666 | 0.00094392 | -0.0037665 | -0.00094398
5 | 14 | 0.94505 | 0.60483 | 1.587e-09 | 0 | 0 | 0 | 0 | 0 | 1 | -90 | 90 | -0.074729 | -0.018784 | 0.074786 | 0.01882
5 | 53 | 1.2555 | 0.80352 | 2.1083e-09 | 0 | 0 | 0 | 0 | 0 | 1 | -90 | 90 | 0.0077636 | 0.0019458 | -0.0077628 | -0.0019455
14 | 48 | 0.53322 | 0.34126 | 8.9542e-10 | 0 | 0 | 0 | 0 | 0 | 1 | -90 | 90 | 0.027871 | 0.0069869 | -0.027867 | -0.0069841
14 | 15 | 1.4852 | 0.95056 | 9.9765e-09 | 0 | 0 | 0 | 0 | 0 | 1 | -90 | 90 | 0.18512 | 0.047239 | -0.18457 | -0.04689
14 | 13 | 0.20025 | 0.12816 | 1.3451e-09 | 0 | 0 | 0 | 0 | 0 | 1 | -90 | 90 | -0.28777 | -0.073046 | 0.28795 | 0.07316
19 | 49 | 0.81452 | 0.52129 | 1.3678e-09 | 0 | 0 | 0 | 0 | 0 | 1 | -90 | 90 | 0.0055859 | 0.0014 | -0.0055856 | -0.0014
19 | 24 | 1.227 | 0.7853 | 2.0605e-09 | 0 | 0 | 0 | 0 | 0 | 1 | -90 | 90 | -0.036196 | -0.0090763 | 0.036214 | 0.0090876
19 | 45 | 0.26836 | 0.17175 | 4.5065e-10 | 0 | 0 | 0 | 0 | 0 | 1 | -90 | 90 | 0.03061 | 0.0076763 | -0.030607 | -0.0076745
24 | 22 | 2.0544 | 1.3148 | 3.4499e-09 | 0 | 0 | 0 | 0 | 0 | 1 | -90 | 90 | -0.045168 | -0.011332 | 0.045215 | 0.011361
45 | 47 | 0.98137 | 0.62808 | 1.648e-09 | 0 | 0 | 0 | 0 | 0 | 1 | -90 | 90 | 0.021597 | 0.0054158 | -0.021592 | -0.0054127
45 | 44 | 1.4637 | 0.93678 | 2.458e-09 | 0 | 0 | 0 | 0 | 0 | 1 | -90 | 90 | 0.0090107 | 0.0022587 | -0.0090093 | -0.0022581
15 | 27 | 0.64788 | 0.41464 | 4.3519e-09 | 0 | 0 | 0 | 0 | 0 | 1 | -90 | 90 | 0.18457 | 0.04689 | -0.18433 | -0.046738
27 | 25 | 0.6603 | 0.42259 | 4.4353e-09 | 0 | 0 | 0 | 0 | 0 | 1 | -90 | 90 | 0.16676 | 0.042336 | -0.16656 | -0.042209
12 | 43 | 1.094 | 0.70016 | 1.8371e-09 | 0 | 0 | 0 | 0 | 0 | 1 | -90 | 90 | -0.060559 | -0.015228 | 0.060603 | 0.015256
12 | 10 | 1.8993 | 1.2155 | 3.1894e-09 | 0 | 0 | 0 | 0 | 0 | 1 | -90 | 90 | 0.060559 | 0.015228 | -0.060484 | -0.01518
43 | 11 | 1.593 | 1.0195 | 2.6752e-09 | 0 | 0 | 0 | 0 | 0 | 1 | -90 | 90 | -0.083124 | -0.0209 | 0.083244 | 0.020976
10 | 9 | 0.90555 | 0.57956 | 1.5207e-09 | 0 | 0 | 0 | 0 | 0 | 1 | -90 | 90 | 0.060484 | 0.01518 | -0.060448 | -0.015157
11 | 38 | 2.3312 | 1.492 | 3.9147e-09 | 0 | 0 | 0 | 0 | 0 | 1 | -90 | 90 | 0.019485 | 0.0048883 | -0.019476 | -0.0048826
11 | 42 | 1.4038 | 0.89844 | 2.3574e-09 | 0 | 0 | 0 | 0 | 0 | 1 | -90 | 90 | -0.10273 | -0.025865 | 0.10289 | 0.025967
38 | 52 | 1.0309 | 0.65977 | 1.7312e-09 | 0 | 0 | 0 | 0 | 0 | 1 | -90 | 90 | 0.019476 | 0.0048826 | -0.019472 | -0.0048801
42 | 13 | 1.5757 | 1.0084 | 2.646e-09 | 0 | 0 | 0 | 0 | 0 | 1 | -90 | 90 | -0.1352 | -0.034066 | 0.13551 | 0.034264
13 | 37 | 0.69488 | 0.44472 | 4.6676e-09 | 0 | 0 | 0 | 0 | 0 | 1 | -90 | 90 | -0.42347 | -0.10742 | 0.4248 | 0.10828
37 | 35 | 1.1828 | 0.757 | 1.9863e-09 | 0 | 0 | 0 | 0 | 0 | 1 | -90 | 90 | 0.095796 | 0.024073 | -0.095681 | -0.023999
9 | 8 | 0.95467 | 0.61099 | 1.6031e-09 | 0 | 0 | 0 | 0 | 0 | 1 | -90 | 90 | 0.038651 | 0.0096945 | -0.038635 | -0.0096847
6 | 8 | 1.5103 | 0.96659 | 2.5362e-09 | 0 | 0 | 0 | 0 | 0 | 1 | -90 | 90 | -0.017864 | -0.0044772 | 0.017869 | 0.0044803
35 | 34 | 1.2659 | 0.81017 | 2.1258e-09 | 0 | 0 | 0 | 0 | 0 | 1 | -90 | 90 | 0.059063 | 0.014822 | -0.059016 | -0.014792
25 | 26 | 0.59178 | 0.37874 | 3.9751e-09 | 0 | 0 | 0 | 0 | 0 | 1 | -90 | 90 | 0.1556 | 0.039462 | -0.15545 | -0.039363
22 | 20 | 1.8671 | 1.1949 | 3.1353e-09 | 0 | 0 | 0 | 0 | 0 | 1 | -90 | 90 | -0.052274 | -0.01313 | 0.05233 | 0.013166
47 | 51 | 2.857 | 1.8285 | 4.7976e-09 | 0 | 0 | 0 | 0 | 0 | 1 | -90 | 90 | 0.01125 | 0.0028207 | -0.011246 | -0.0028186
20 | 21 | 2.0527 | 1.3137 | 3.447e-09 | 0 | 0 | 0 | 0 | 0 | 1 | -90 | 90 | -0.06054 | -0.015224 | 0.060624 | 0.015277
21 | 23 | 0.46903 | 0.30018 | 7.8763e-10 | 0 | 0 | 0 | 0 | 0 | 1 | -90 | 90 | -0.069614 | -0.01753 | 0.069639 | 0.017546
23 | 32 | 0.335 | 0.2144 | 5.6256e-10 | 0 | 0 | 0 | 0 | 0 | 1 | -90 | 90 | 0.012525 | 0.0031401 | -0.012525 | -0.0031398
23 | 30 | 1.0654 | 0.68185 | 1.7891e-09 | 0 | 0 | 0 | 0 | 0 | 1 | -90 | 90 | -0.082165 | -0.020687 | 0.082244 | 0.020737
32 | 50 | 1.3359 | 0.85497 | 2.2433e-09 | 0 | 0 | 0 | 0 | 0 | 1 | -90 | 90 | 0.012525 | 0.0031398 | -0.012522 | -0.0031385
30 | 29 | 3.4498 | 2.2079 | 5.7931e-09 | 0 | 0 | 0 | 0 | 0 | 1 | -90 | 90 | -0.082244 | -0.020737 | 0.082502 | 0.020902
29 | 31 | 1.3084 | 0.83739 | 2.1972e-09 | 0 | 0 | 0 | 0 | 0 | 1 | -90 | 90 | -0.089393 | -0.022628 | 0.089508 | 0.022702
26 | 28 | 0.29247 | 0.18718 | 1.9646e-09 | 0 | 0 | 0 | 0 | 0 | 1 | -90 | 90 | 0.14691 | 0.037223 | -0.14684 | -0.037179
28 | 41 | 0.27788 | 0.17784 | 1.8665e-09 | 0 | 0 | 0 | 0 | 0 | 1 | -90 | 90 | 0.13706 | 0.034728 | -0.137 | -0.034691
41 | 40 | 0.28369 | 0.18156 | 1.9056e-09 | 0 | 0 | 0 | 0 | 0 | 1 | -90 | 90 | 0.12826 | 0.0325 | -0.12821 | -0.032468
40 | 39 | 0.33044 | 0.21148 | 2.2196e-09 | 0 | 0 | 0 | 0 | 0 | 1 | -90 | 90 | 0.10932 | 0.027734 | -0.10928 | -0.027707
31 | 33 | 0.85005 | 0.54403 | 2.8549e-09 | 0 | 0 | 0 | 0 | 0 | 1 | -90 | 90 | -0.089508 | -0.022702 | 0.089582 | 0.022749
33 | 39 | 0.53375 | 0.3416 | 1.7926e-09 | 0 | 0 | 0 | 0 | 0 | 1 | -90 | 90 | -0.097267 | -0.024675 | 0.097322 | 0.02471
34 | 36 | 0.92038 | 0.58904 | 1.5456e-09 | 0 | 0 | 0 | 0 | 0 | 1 | -90 | 90 | 0.017128 | 0.0042938 | -0.017126 | -0.0042921