## bus_data
BUS_I | BUS_TYPE | Pd | Qd | Gs | Bs | area | Vm | Va | baseKV | zone | Vmax | Vmin
1 | 1 | 0.010825 | 0.002713 | 0 | 0 | 1 | 0.97261 | -0.52801 | 0.4 | 1 | 1.1 | 0.9
2 | 1 | 0.0038409 | 0.00096262 | 0 | 0 | 1 | 0.97242 | -0.53184 | 0.4 | 1 | 1.1 | 0.9
3 | 1 | 0.011483 | 0.0028778 | 0 | 0 | 1 | 0.97311 | -0.51814 | 0.4 | 1 | 1.1 | 0.9
4 | 1 | 0.005865 | 0.0014699 | 0 | 0 | 1 | 0.97216 | -0.53695 | 0.4 | 1 | 1.1 | 0.9
5 | 1 | 0.0045113 | 0.0011306 | 0 | 0 | 1 | 0.97389 | -0.5028 | 0.4 | 1 | 1.1 | 0.9
6 | 1 | 0.006284 | 0.0015749 | 0 | 0 | 1 | 0.9721 | -0.53817 | 0.4 | 1 | 1.1 | 0.9
14 | 1 | 0.0046192 | 0.0011577 | 0 | 0 | 1 | 0.97471 | -0.48659 | 0.4 | 1 | 1.1 | 0.9
7 | 1 | 0 | 0 | 0 | 0 | 1 | 0.97167 | -0.54663 | 0.4 | 1 | 1.1 | 0.9
13 | 1 | 0.0027183 | 0.00068128 | 0 | 0 | 1 | 0.97494 | -0.48218 | 0.4 | 1 | 1.1 | 0.9
9 | 1 | 0.0067431 | 0.00169 | 0 | 0 | 1 | 0.97107 | -0.55855 | 0.4 | 1 | 1.1 | 0.9
11 | 1 | 0 | 0 | 0 | 0 | 1 | 0.97455 | -0.49025 | 0.4 | 1 | 1.1 | 0.9
25 | 1 | 0 | 0 | 0 | 0 | 1 | 0.97488 | -0.48382 | 0.4 | 1 | 1.1 | 0.9
59 | 1 | 0.019303 | 0.0048379 | 0 | 0 | 1 | 0.97452 | -0.49096 | 0.4 | 1 | 1.1 | 0.9
52 | 1 | 0.0083826 | 0.0021009 | 0 | 0 | 1 | 0.97498 | -0.48185 | 0.4 | 1 | 1.1 | 0.9
22 | 1 | 0 | 0 | 0 | 0 | 1 | 0.98907 | -0.20778 | 0.4 | 1 | 1.1 | 0.9
23 | 1 | 0 | 0 | 0 | 0 | 1 | 0.98753 | -0.23743 | 0.4 | 1 | 1.1 | 0.9
24 | 1 | 0 | 0 | 0 | 0 | 1 | 0.99164 | -0.15848 | 0.4 | 1 | 1.1 | 0.9
43 | 1 | 0.010447 | 0.0026181 | 0 | 0 | 1 | 0.98874 | -0.21422 | 0.4 | 1 | 1.1 | 0.9
35 | 1 | 0.030014 | 0.0075222 | 0 | 0 | 1 | 0.97899 | -0.40304 | 0.4 | 1 | 1.1 | 0.9
19 | 1 | 0 | 0 | 0 | 0 | 1 | 0.987 | -0.24754 | 0.4 | 1 | 1.1 | 0.9
39 | 1 | 0 | 0 | 0 | 0 | 1 | 0.99605 | -0.074526 | 0.4 | 1 | 1.1 | 0.9
54 | 1 | 0.0064183 | 0.0016086 | 0 | 0 | 1 | 0.99004 | -0.1895 | 0.4 | 1 | 1.1 | 0.9
16 | 1 | 0 | 0 | 0 | 0 | 1 | 0.97983 | -0.38652 | 0.4 | 1 | 1.1 | 0.9
20 | 1 | 0.0059194 | 0.0014835 | 0 | 0 | 1 | 0.98149 | -0.3542 | 0.4 | 1 | 1.1 | 0.9
15 | 1 | 0 | 0 | 0 | 0 | 1 | 0.9779 | -0.42409 | 0.4 | 1 | 1.1 | 0.9
21 | 1 | 0.018008 | 0.0045133 | 0 | 0 | 1 | 0.98656 | -0.25618 | 0.4 | 1 | 1.1 | 0.9
17 | 1 | 0.020704 | 0.0051889 | 0 | 0 | 1 | 0.98672 | -0.25295 | 0.4 | 1 | 1.1 | 0.9
18 | 1 | 0.01809 | 0.0045338 | 0 | 0 | 1 | 0.98363 | -0.3128 | 0.4 | 1 | 1.1 | 0.9
42 | 1 | 0.0053977 | 0.0013528 | 0 | 0 | 1 | 0.98858 | -0.21741 | 0.4 | 1 | 1.1 | 0.9
36 | 1 | 0.025198 | 0.0063152 | 0 | 0 | 1 | 0.97682 | -0.4457 | 0.4 | 1 | 1.1 | 0.9
40 | 1 | 0.0046873 | 0.0011748 | 0 | 0 | 1 | 0.99721 | -0.052715 | 0.4 | 1 | 1.1 | 0.9
41 | 1 | 0.0056206 | 0.0014087 | 0 | 0 | 1 | 0.99584 | -0.078564 | 0.4 | 1 | 1.1 | 0.9
38 | 1 | 0.0028297 | 0.00070919 | 0 | 0 | 1 | 0.99603 | -0.075062 | 0.4 | 1 | 1.1 | 0.9
53 | 1 | 0.0062477 | 0.0015658 | 0 | 0 | 1 | 0.98941 | -0.20178 | 0.4 | 1 | 1.1 | 0.9
51 | 1 | 0.025198 | 0.0063152 | 0 | 0 | 1 | 0.97515 | -0.47842 | 0.4 | 1 | 1.1 | 0.9
26 | 1 | 0.0060527 | 0.0015169 | 0 | 0 | 1 | 0.9894 | -0.20176 | 0.4 | 1 | 1.1 | 0.9
27 | 1 | 0 | 0 | 0 | 0 | 1 | 0.99101 | -0.17097 | 0.4 | 1 | 1.1 | 0.9
28 | 1 | 0 | 0 | 0 | 0 | 1 | 0.98382 | -0.30892 | 0.4 | 1 | 1.1 | 0.9
29 | 1 | 0.0040378 | 0.001012 | 0 | 0 | 1 | 0.99238 | -0.14487 | 0.4 | 1 | 1.1 | 0.9
30 | 1 | 0 | 0 | 0 | 0 | 1 | 0.97668 | -0.44804 | 0.4 | 1 | 1.1 | 0.9
50 | 1 | 0.0043782 | 0.0010973 | 0 | 0 | 1 | 0.99391 | -0.11592 | 0.4 | 1 | 1.1 | 0.9
31 | 1 | 0 | 0 | 0 | 0 | 1 | 0.9763 | -0.45542 | 0.4 | 1 | 1.1 | 0.9
75 | 1 | 0.0052302 | 0.0013108 | 0 | 0 | 1 | 0.9755 | -0.47121 | 0.4 | 1 | 1.1 | 0.9
81 | 1 | 0.0037096 | 0.00092971 | 0 | 0 | 1 | 0.97626 | -0.45632 | 0.4 | 1 | 1.1 | 0.9
66 | 1 | 0 | 0 | 0 | 0 | 1 | 0.97618 | -0.45781 | 0.4 | 1 | 1.1 | 0.9
48 | 1 | 0 | 0 | 0 | 0 | 1 | 0.99561 | -0.083579 | 0.4 | 1 | 1.1 | 0.9
65 | 1 | 0.0049122 | 0.0012311 | 0 | 0 | 1 | 0.9761 | -0.45947 | 0.4 | 1 | 1.1 | 0.9
76 | 1 | 0 | 0 | 0 | 0 | 1 | 0.97473 | -0.4864 | 0.4 | 1 | 1.1 | 0.9
32 | 1 | 0.0055258 | 0.0013849 | 0 | 0 | 1 | 0.99491 | -0.097167 | 0.4 | 1 | 1.1 | 0.9
33 | 1 | 0.0050521 | 0.0012662 | 0 | 0 | 1 | 0.99492 | -0.09702 | 0.4 | 1 | 1.1 | 0.9
34 | 1 | 0.0085013 | 0.0021306 | 0 | 0 | 1 | 0.995 | -0.095519 | 0.4 | 1 | 1.1 | 0.9
47 | 1 | 0.0044297 | 0.0011102 | 0 | 0 | 1 | 0.99517 | -0.09223 | 0.4 | 1 | 1.1 | 0.9
46 | 1 | 0.0059951 | 0.0015025 | 0 | 0 | 1 | 0.99527 | -0.090189 | 0.4 | 1 | 1.1 | 0.9
37 | 1 | 0.025226 | 0.0063222 | 0 | 0 | 1 | 0.97578 | -0.46615 | 0.4 | 1 | 1.1 | 0.9
44 | 3 | 0.0017903 | 0.00044869 | 0 | 0 | 1 | 1 | 0 | 0.4 | 1 | 1.1 | 0.9
45 | 1 | 0.0016033 | 0.00040182 | 0 | 0 | 1 | 0.99744 | -0.048772 | 0.4 | 1 | 1.1 | 0.9
58 | 1 | 0.04186 | 0.010491 | 0 | 0 | 1 | 0.99653 | -0.066138 | 0.4 | 1 | 1.1 | 0.9
49 | 1 | 0.059328 | 0.014869 | 0 | 0 | 1 | 0.99566 | -0.082756 | 0.4 | 1 | 1.1 | 0.9
55 | 1 | 0 | 0 | 0 | 0 | 1 | 0.98893 | -0.21116 | 0.4 | 1 | 1.1 | 0.9
56 | 1 | 0.0050367 | 0.0012623 | 0 | 0 | 1 | 0.98889 | -0.21177 | 0.4 | 1 | 1.1 | 0.9
57 | 1 | 0 | 0 | 0 | 0 | 1 | 0.98888 | -0.21206 | 0.4 | 1 | 1.1 | 0.9
82 | 1 | 0.0043338 | 0.0010862 | 0 | 0 | 1 | 0.98885 | -0.21257 | 0.4 | 1 | 1.1 | 0.9
62 | 1 | 0 | 0 | 0 | 0 | 1 | 0.98778 | -0.23337 | 0.4 | 1 | 1.1 | 0.9
63 | 1 | 0.0084454 | 0.0021166 | 0 | 0 | 1 | 0.98711 | -0.24636 | 0.4 | 1 | 1.1 | 0.9
64 | 1 | 0.0086281 | 0.0021624 | 0 | 0 | 1 | 0.98703 | -0.24801 | 0.4 | 1 | 1.1 | 0.9
78 | 1 | 0.0033962 | 0.00085117 | 0 | 0 | 1 | 0.97228 | -0.53466 | 0.4 | 1 | 1.1 | 0.9
79 | 1 | 0.0046859 | 0.0011744 | 0 | 0 | 1 | 0.97232 | -0.5338 | 0.4 | 1 | 1.1 | 0.9
68 | 1 | 0.0044806 | 0.0011229 | 0 | 0 | 1 | 0.973 | -0.52049 | 0.4 | 1 | 1.1 | 0.9
69 | 1 | 0.0048483 | 0.0012151 | 0 | 0 | 1 | 0.97343 | -0.51202 | 0.4 | 1 | 1.1 | 0.9
70 | 1 | 0.0047086 | 0.0011801 | 0 | 0 | 1 | 0.97281 | -0.52418 | 0.4 | 1 | 1.1 | 0.9
71 | 1 | 0.0060078 | 0.0015057 | 0 | 0 | 1 | 0.97398 | -0.50113 | 0.4 | 1 | 1.1 | 0.9
72 | 1 | 0.0066367 | 0.0016633 | 0 | 0 | 1 | 0.97258 | -0.52872 | 0.4 | 1 | 1.1 | 0.9
73 | 1 | 0.00587 | 0.0014712 | 0 | 0 | 1 | 0.9746 | -0.48884 | 0.4 | 1 | 1.1 | 0.9
74 | 1 | 0.0052552 | 0.0013171 | 0 | 0 | 1 | 0.97241 | -0.53206 | 0.4 | 1 | 1.1 | 0.9
77 | 1 | 0.004453 | 0.001116 | 0 | 0 | 1 | 0.97462 | -0.48855 | 0.4 | 1 | 1.1 | 0.9
80 | 1 | 0.0043294 | 0.001085 | 0 | 0 | 1 | 0.9746 | -0.4888 | 0.4 | 1 | 1.1 | 0.9

## generator_data
GEN_BUS | PG | QG | QMAX | QMIN | VG | MBASE | GEN_STATUS | PMAX | PMIN
44 | 0.5463 | 0.14008 | 10 | -10 | 1 | 100 | 1 | 10 | 0

## branch_data
F_BUS | T_BUS | BR_R | BR_X | BR_B | RATE_A | RATE_B | RATE_C | TAP | SHIFT | BR_STATUS | ANGMIN | ANGMAX | P_in | Q_in | P_out | Q_out
1 | 2 | 0.71552 | 0.45793 | 1.2016e-09 | 0 | 0 | 0 | 0 | 0 | 1 | -90 | 90 | 0.022748 | 0.0057056 | -0.022744 | -0.005703
1 | 3 | 1.2467 | 0.79787 | 2.0935e-09 | 0 | 0 | 0 | 0 | 0 | 1 | -90 | 90 | -0.033573 | -0.0084186 | 0.033589 | 0.0084285
2 | 4 | 1.1446 | 0.73252 | 1.922e-09 | 0 | 0 | 0 | 0 | 0 | 1 | -90 | 90 | 0.018904 | 0.0047404 | -0.018899 | -0.0047376
3 | 5 | 1.4466 | 0.92582 | 2.4292e-09 | 0 | 0 | 0 | 0 | 0 | 1 | -90 | 90 | -0.045071 | -0.011306 | 0.045104 | 0.011327
4 | 6 | 0.39836 | 0.25495 | 6.6896e-10 | 0 | 0 | 0 | 0 | 0 | 1 | -90 | 90 | 0.013034 | 0.0032676 | -0.013033 | -0.0032672
5 | 14 | 1.3923 | 0.89108 | 2.3381e-09 | 0 | 0 | 0 | 0 | 0 | 1 | -90 | 90 | -0.049615 | -0.012458 | 0.049654 | 0.012482
6 | 7 | 5.3052 | 3.3953 | 8.9088e-09 | 0 | 0 | 0 | 0 | 0 | 1 | -90 | 90 | 0.0067495 | 0.0016922 | -0.0067467 | -0.0016913
14 | 13 | 0.34685 | 0.22199 | 5.8246e-10 | 0 | 0 | 0 | 0 | 0 | 1 | -90 | 90 | -0.054273 | -0.01364 | 0.054284 | 0.013647
7 | 9 | 7.4748 | 4.7839 | 1.2552e-08 | 0 | 0 | 0 | 0 | 0 | 1 | -90 | 90 | 0.0067467 | 0.0016913 | -0.0067429 | -0.0016901
13 | 15 | 4.3631 | 2.7924 | 7.3269e-09 | 0 | 0 | 0 | 0 | 0 | 1 | -90 | 90 | -0.057003 | -0.014328 | 0.057161 | 0.014429
11 | 25 | 1.4191 | 0.90825 | 2.3831e-09 | 0 | 0 | 0 | 0 | 0 | 1 | -90 | 90 | -0.019304 | -0.0048385 | 0.01931 | 0.004842
11 | 59 | 0.15655 | 0.10019 | 2.6289e-10 | 0 | 0 | 0 | 0 | 0 | 1 | -90 | 90 | 0.019304 | 0.0048385 | -0.019303 | -0.0048381
25 | 52 | 0.43514 | 0.27849 | 7.3071e-10 | 0 | 0 | 0 | 0 | 0 | 1 | -90 | 90 | -0.01931 | -0.004842 | 0.019311 | 0.0048431
52 | 51 | 0.52736 | 0.33751 | 8.8557e-10 | 0 | 0 | 0 | 0 | 0 | 1 | -90 | 90 | -0.027694 | -0.0069441 | 0.027698 | 0.0069469
22 | 23 | 0.51322 | 0.32846 | 2.5855e-09 | 0 | 0 | 0 | 0 | 0 | 1 | -90 | 90 | 0.25561 | 0.065098 | -0.25525 | -0.064865
22 | 24 | 0.80627 | 0.51601 | 4.0618e-09 | 0 | 0 | 0 | 0 | 0 | 1 | -90 | 90 | -0.27146 | -0.069072 | 0.27211 | 0.069485
22 | 43 | 1.7833 | 1.1413 | 2.9946e-09 | 0 | 0 | 0 | 0 | 0 | 1 | -90 | 90 | 0.01585 | 0.0039739 | -0.015845 | -0.0039711
23 | 35 | 5.3829 | 3.4451 | 9.0394e-09 | 0 | 0 | 0 | 0 | 0 | 1 | -90 | 90 | 0.13472 | 0.034306 | -0.13365 | -0.033624
23 | 19 | 0.3694 | 0.23642 | 1.861e-09 | 0 | 0 | 0 | 0 | 0 | 1 | -90 | 90 | 0.12053 | 0.030559 | -0.12047 | -0.030522
24 | 39 | 1.2071 | 0.77257 | 6.0813e-09 | 0 | 0 | 0 | 0 | 0 | 1 | -90 | 90 | -0.31134 | -0.07936 | 0.3126 | 0.08017
24 | 54 | 3.4893 | 2.2331 | 5.8594e-09 | 0 | 0 | 0 | 0 | 0 | 1 | -90 | 90 | 0.039229 | 0.0098751 | -0.039171 | -0.0098386
43 | 42 | 2.5872 | 1.6558 | 4.3447e-09 | 0 | 0 | 0 | 0 | 0 | 1 | -90 | 90 | 0.0053985 | 0.0013529 | -0.0053977 | -0.0013528
35 | 36 | 1.7701 | 1.1329 | 2.9724e-09 | 0 | 0 | 0 | 0 | 0 | 1 | -90 | 90 | 0.10364 | 0.026103 | -0.10343 | -0.025968
19 | 21 | 2.0942 | 1.3403 | 3.5168e-09 | 0 | 0 | 0 | 0 | 0 | 1 | -90 | 90 | 0.018016 | 0.0045177 | -0.018008 | -0.0045133
19 | 17 | 0.23205 | 0.14852 | 7.7937e-10 | 0 | 0 | 0 | 0 | 0 | 1 | -90 | 90 | 0.10245 | 0.026004 | -0.10243 | -0.025987
39 | 40 | 0.30694 | 0.19644 | 1.5463e-09 | 0 | 0 | 0 | 0 | 0 | 1 | -90 | 90 | -0.32106 | -0.082288 | 0.3214 | 0.082505
39 | 41 | 3.194 | 2.0442 | 5.3637e-09 | 0 | 0 | 0 | 0 | 0 | 1 | -90 | 90 | 0.0056217 | 0.0014088 | -0.0056206 | -0.0014087
39 | 38 | 0.84169 | 0.53868 | 1.4134e-09 | 0 | 0 | 0 | 0 | 0 | 1 | -90 | 90 | 0.0028298 | 0.0007091 | -0.0028297 | -0.00070919
54 | 53 | 1.6495 | 1.0557 | 2.77e-09 | 0 | 0 | 0 | 0 | 0 | 1 | -90 | 90 | 0.032752 | 0.00823 | -0.032733 | -0.008218
16 | 20 | 2.449 | 1.5674 | 4.1125e-09 | 0 | 0 | 0 | 0 | 0 | 1 | -90 | 90 | -0.057264 | -0.014494 | 0.057353 | 0.014551
16 | 15 | 2.8355 | 1.8148 | 4.7616e-09 | 0 | 0 | 0 | 0 | 0 | 1 | -90 | 90 | 0.057264 | 0.014494 | -0.057161 | -0.014429
20 | 18 | 2.8518 | 1.8251 | 4.7889e-09 | 0 | 0 | 0 | 0 | 0 | 1 | -90 | 90 | -0.063273 | -0.016034 | 0.063399 | 0.016115
17 | 18 | 3.2182 | 2.0596 | 5.4042e-09 | 0 | 0 | 0 | 0 | 0 | 1 | -90 | 90 | 0.081724 | 0.020798 | -0.081489 | -0.020648
36 | 37 | 1.1189 | 0.71606 | 1.8789e-09 | 0 | 0 | 0 | 0 | 0 | 1 | -90 | 90 | 0.078228 | 0.019653 | -0.078152 | -0.019604
40 | 44 | 0.73391 | 0.4697 | 3.6973e-09 | 0 | 0 | 0 | 0 | 0 | 1 | -90 | 90 | -0.32608 | -0.08368 | 0.32692 | 0.084215
53 | 55 | 1.5558 | 0.99569 | 2.6126e-09 | 0 | 0 | 0 | 0 | 0 | 1 | -90 | 90 | 0.026486 | 0.0066521 | -0.026474 | -0.0066448
51 | 37 | 0.98958 | 0.63333 | 1.6618e-09 | 0 | 0 | 0 | 0 | 0 | 1 | -90 | 90 | -0.052896 | -0.013262 | 0.052927 | 0.013282
26 | 27 | 1.8141 | 1.161 | 3.0464e-09 | 0 | 0 | 0 | 0 | 0 | 1 | -90 | 90 | -0.075575 | -0.019324 | 0.075688 | 0.019396
26 | 28 | 6.8224 | 4.3664 | 1.1457e-08 | 0 | 0 | 0 | 0 | 0 | 1 | -90 | 90 | 0.069522 | 0.017807 | -0.069164 | -0.017579
27 | 29 | 1.5422 | 0.98702 | 2.5898e-09 | 0 | 0 | 0 | 0 | 0 | 1 | -90 | 90 | -0.075688 | -0.019396 | 0.075784 | 0.019457
28 | 30 | 8.7429 | 5.5954 | 1.4682e-08 | 0 | 0 | 0 | 0 | 0 | 1 | -90 | 90 | 0.069163 | 0.017579 | -0.068703 | -0.017286
29 | 50 | 1.6279 | 1.0419 | 2.7338e-09 | 0 | 0 | 0 | 0 | 0 | 1 | -90 | 90 | -0.079822 | -0.020469 | 0.079934 | 0.020541
30 | 31 | 3.6591 | 2.3418 | 6.1446e-09 | 0 | 0 | 0 | 0 | 0 | 1 | -90 | 90 | 0.0086258 | 0.0021622 | -0.0086228 | -0.0021609
30 | 75 | 1.6518 | 1.0572 | 2.7738e-09 | 0 | 0 | 0 | 0 | 0 | 1 | -90 | 90 | 0.060077 | 0.015124 | -0.060011 | -0.015082
50 | 48 | 1.7279 | 1.1059 | 2.9017e-09 | 0 | 0 | 0 | 0 | 0 | 1 | -90 | 90 | -0.084312 | -0.021638 | 0.084445 | 0.021722
31 | 81 | 1.0413 | 0.6664 | 1.7485e-09 | 0 | 0 | 0 | 0 | 0 | 1 | -90 | 90 | 0.0037097 | 0.00092968 | -0.0037095 | -0.00092974
31 | 66 | 2.0803 | 1.3314 | 3.4933e-09 | 0 | 0 | 0 | 0 | 0 | 1 | -90 | 90 | 0.0049131 | 0.0012312 | -0.0049125 | -0.0012312
75 | 76 | 1.1847 | 0.75823 | 1.9895e-09 | 0 | 0 | 0 | 0 | 0 | 1 | -90 | 90 | 0.054781 | 0.013771 | -0.054741 | -0.013746
66 | 65 | 1.4453 | 0.92499 | 2.427e-09 | 0 | 0 | 0 | 0 | 0 | 1 | -90 | 90 | 0.0049125 | 0.0012312 | -0.0049121 | -0.0012312
48 | 49 | 0.032508 | 0.020805 | 5.4589e-11 | 0 | 0 | 0 | 0 | 0 | 1 | -90 | 90 | -0.11396 | -0.029126 | 0.11397 | 0.029129
48 | 46 | 0.99494 | 0.63676 | 1.6708e-09 | 0 | 0 | 0 | 0 | 0 | 1 | -90 | 90 | 0.029519 | 0.0074038 | -0.02951 | -0.007398
76 | 77 | 1.0404 | 0.66584 | 1.7471e-09 | 0 | 0 | 0 | 0 | 0 | 1 | -90 | 90 | 0.0087832 | 0.0022016 | -0.0087823 | -0.0022012
76 | 73 | 0.22594 | 0.1446 | 3.7941e-10 | 0 | 0 | 0 | 0 | 0 | 1 | -90 | 90 | 0.045958 | 0.011545 | -0.045953 | -0.011541
32 | 33 | 0.1177 | 0.075325 | 1.9764e-10 | 0 | 0 | 0 | 0 | 0 | 1 | -90 | 90 | -0.0055258 | -0.0013849 | 0.0055258 | 0.0013849
33 | 34 | 0.62959 | 0.40294 | 1.0573e-09 | 0 | 0 | 0 | 0 | 0 | 1 | -90 | 90 | -0.010578 | -0.0026511 | 0.010579 | 0.0026515
34 | 47 | 0.76523 | 0.48975 | 1.285e-09 | 0 | 0 | 0 | 0 | 0 | 1 | -90 | 90 | -0.01908 | -0.0047821 | 0.019083 | 0.0047839
47 | 46 | 0.38543 | 0.24668 | 6.4725e-10 | 0 | 0 | 0 | 0 | 0 | 1 | -90 | 90 | -0.023513 | -0.0058941 | 0.023515 | 0.0058955
44 | 45 | 1.0127 | 0.64816 | 5.102e-09 | 0 | 0 | 0 | 0 | 0 | 1 | -90 | 90 | 0.21759 | 0.055421 | -0.21708 | -0.055095
45 | 58 | 0.36205 | 0.23171 | 1.8239e-09 | 0 | 0 | 0 | 0 | 0 | 1 | -90 | 90 | 0.21548 | 0.054693 | -0.2153 | -0.054578
58 | 49 | 0.43009 | 0.27526 | 1.4445e-09 | 0 | 0 | 0 | 0 | 0 | 1 | -90 | 90 | 0.17344 | 0.044087 | -0.1733 | -0.043998
55 | 56 | 0.5275 | 0.3376 | 8.8581e-10 | 0 | 0 | 0 | 0 | 0 | 1 | -90 | 90 | 0.0050368 | 0.0012623 | -0.0050367 | -0.0012623
55 | 57 | 0.18289 | 0.11705 | 3.0712e-10 | 0 | 0 | 0 | 0 | 0 | 1 | -90 | 90 | 0.021437 | 0.0053825 | -0.021436 | -0.0053819
57 | 82 | 0.52266 | 0.3345 | 8.7768e-10 | 0 | 0 | 0 | 0 | 0 | 1 | -90 | 90 | 0.0043339 | 0.0010862 | -0.0043338 | -0.0010862
57 | 62 | 5.4658 | 3.4981 | 9.1786e-09 | 0 | 0 | 0 | 0 | 0 | 1 | -90 | 90 | 0.017102 | 0.0042958 | -0.017085 | -0.0042856
62 | 63 | 3.3251 | 2.128 | 5.5837e-09 | 0 | 0 | 0 | 0 | 0 | 1 | -90 | 90 | 0.017085 | 0.0042856 | -0.017074 | -0.0042793
63 | 64 | 0.83251 | 0.53281 | 1.398e-09 | 0 | 0 | 0 | 0 | 0 | 1 | -90 | 90 | 0.0086287 | 0.0021627 | -0.008628 | -0.0021624
78 | 79 | 1.0762 | 0.6888 | 1.8073e-09 | 0 | 0 | 0 | 0 | 0 | 1 | -90 | 90 | -0.0033961 | -0.00085121 | 0.0033963 | 0.00085113
79 | 74 | 0.91104 | 0.58306 | 1.5299e-09 | 0 | 0 | 0 | 0 | 0 | 1 | -90 | 90 | -0.008082 | -0.0020256 | 0.0080826 | 0.0020258
68 | 69 | 1.2329 | 0.78904 | 2.0703e-09 | 0 | 0 | 0 | 0 | 0 | 1 | -90 | 90 | -0.029174 | -0.0073159 | 0.029186 | 0.0073233
68 | 70 | 0.63459 | 0.40614 | 1.0656e-09 | 0 | 0 | 0 | 0 | 0 | 1 | -90 | 90 | 0.024693 | 0.006193 | -0.024689 | -0.0061903
69 | 71 | 1.3613 | 0.87125 | 2.286e-09 | 0 | 0 | 0 | 0 | 0 | 1 | -90 | 90 | -0.034034 | -0.0085384 | 0.034052 | 0.0085495
70 | 72 | 0.96302 | 0.61633 | 1.6172e-09 | 0 | 0 | 0 | 0 | 0 | 1 | -90 | 90 | 0.019981 | 0.0050102 | -0.019976 | -0.0050075
71 | 73 | 1.3063 | 0.836 | 2.1936e-09 | 0 | 0 | 0 | 0 | 0 | 1 | -90 | 90 | -0.040059 | -0.010055 | 0.040083 | 0.01007
72 | 74 | 1.0625 | 0.68 | 1.7842e-09 | 0 | 0 | 0 | 0 | 0 | 1 | -90 | 90 | 0.01334 | 0.0033442 | -0.013338 | -0.003343
77 | 80 | 0.24838 | 0.15896 | 4.171e-10 | 0 | 0 | 0 | 0 | 0 | 1 | -90 | 90 | 0.0043293 | 0.0010851 | -0.0043293 | -0.0010851