## bus_data
BUS_I | BUS_TYPE | Pd | Qd | Gs | Bs | area | Vm | Va | baseKV | zone | Vmax | Vmin
1 | 1 | 0.036199 | 0.0090723 | 0 | 0 | 1 | 0.9703 | -0.57368 | 0.4 | 1 | 1.1 | 0.9
2 | 1 | 0 | 0 | 0 | 0 | 1 | 0.97083 | -0.56325 | 0.4 | 1 | 1.1 | 0.9
4 | 1 | 0 | 0 | 0 | 0 | 1 | 0.98567 | -0.27404 | 0.4 | 1 | 1.1 | 0.9
3 | 1 | 0 | 0 | 0 | 0 | 1 | 0.98828 | -0.22388 | 0.4 | 1 | 1.1 | 0.9
5 | 1 | 0 | 0 | 0 | 0 | 1 | 0.98728 | -0.24319 | 0.4 | 1 | 1.1 | 0.9
57 | 1 | 0.014367 | 0.0036007 | 0 | 0 | 1 | 0.98888 | -0.21241 | 0.4 | 1 | 1.1 | 0.9
36 | 1 | 0.0066437 | 0.0016651 | 0 | 0 | 1 | 0.98543 | -0.27866 | 0.4 | 1 | 1.1 | 0.9
20 | 1 | 0 | 0 | 0 | 0 | 1 | 0.9894 | -0.20251 | 0.4 | 1 | 1.1 | 0.9
21 | 1 | 0 | 0 | 0 | 0 | 1 | 0.98873 | -0.21545 | 0.4 | 1 | 1.1 | 0.9
16 | 1 | 0 | 0 | 0 | 0 | 1 | 0.99102 | -0.1714 | 0.4 | 1 | 1.1 | 0.9
61 | 1 | 0.0090954 | 0.0022795 | 0 | 0 | 1 | 0.98857 | -0.21857 | 0.4 | 1 | 1.1 | 0.9
10 | 1 | 0 | 0 | 0 | 0 | 1 | 0.99478 | -0.099626 | 0.4 | 1 | 1.1 | 0.9
32 | 1 | 0.0071138 | 0.0017829 | 0 | 0 | 1 | 0.99425 | -0.10985 | 0.4 | 1 | 1.1 | 0.9
30 | 1 | 0.0074675 | 0.0018715 | 0 | 0 | 1 | 0.99543 | -0.087078 | 0.4 | 1 | 1.1 | 0.9
14 | 1 | 0 | 0 | 0 | 0 | 1 | 0.99392 | -0.11581 | 0.4 | 1 | 1.1 | 0.9
22 | 1 | 0.0099272 | 0.002488 | 0 | 0 | 1 | 0.99354 | -0.12328 | 0.4 | 1 | 1.1 | 0.9
18 | 1 | 0 | 0 | 0 | 0 | 1 | 0.99422 | -0.11015 | 0.4 | 1 | 1.1 | 0.9
13 | 1 | 0.0031785 | 0.00079661 | 0 | 0 | 1 | 0.99391 | -0.11613 | 0.4 | 1 | 1.1 | 0.9
29 | 1 | 0 | 0 | 0 | 0 | 1 | 0.99079 | -0.17588 | 0.4 | 1 | 1.1 | 0.9
28 | 1 | 0.0072302 | 0.0018121 | 0 | 0 | 1 | 0.99232 | -0.14645 | 0.4 | 1 | 1.1 | 0.9
17 | 1 | 0 | 0 | 0 | 0 | 1 | 0.99373 | -0.11981 | 0.4 | 1 | 1.1 | 0.9
45 | 1 | 0.004123 | 0.0010333 | 0 | 0 | 1 | 0.99367 | -0.12099 | 0.4 | 1 | 1.1 | 0.9
9 | 1 | 0 | 0 | 0 | 0 | 1 | 0.99376 | -0.11928 | 0.4 | 1 | 1.1 | 0.9
26 | 1 | 0 | 0 | 0 | 0 | 1 | 0.99399 | -0.11438 | 0.4 | 1 | 1.1 | 0.9
31 | 1 | 0.0063575 | 0.0015933 | 0 | 0 | 1 | 0.99522 | -0.091016 | 0.4 | 1 | 1.1 | 0.9
19 | 1 | 0 | 0 | 0 | 0 | 1 | 0.99623 | -0.071785 | 0.4 | 1 | 1.1 | 0.9
11 | 1 | 0 | 0 | 0 | 0 | 1 | 0.99861 | -0.026348 | 0.4 | 1 | 1.1 | 0.9
35 | 1 | 0.0097006 | 0.0024312 | 0 | 0 | 1 | 0.98518 | -0.28366 | 0.4 | 1 | 1.1 | 0.9
6 | 1 | 0.0075068 | 0.0018814 | 0 | 0 | 1 | 0.99304 | -0.1333 | 0.4 | 1 | 1.1 | 0.9
7 | 1 | 0 | 0 | 0 | 0 | 1 | 0.99316 | -0.1309 | 0.4 | 1 | 1.1 | 0.9
8 | 1 | 0 | 0 | 0 | 0 | 1 | 0.99243 | -0.14507 | 0.4 | 1 | 1.1 | 0.9
34 | 1 | 0 | 0 | 0 | 0 | 1 | 0.9922 | -0.14944 | 0.4 | 1 | 1.1 | 0.9
59 | 1 | 0.01053 | 0.002639 | 0 | 0 | 1 | 0.99239 | -0.14585 | 0.4 | 1 | 1.1 | 0.9
25 | 1 | 0.0097324 | 0.0024392 | 0 | 0 | 1 | 0.99851 | -0.028393 | 0.4 | 1 | 1.1 | 0.9
12 | 1 | 0 | 0 | 0 | 0 | 1 | 0.99827 | -0.032892 | 0.4 | 1 | 1.1 | 0.9
23 | 3 | 0.0077212 | 0.0019351 | 0 | 0 | 1 | 1 | 0 | 0.4 | 1 | 1.1 | 0.9
58 | 1 | 0.0099965 | 0.0025053 | 0 | 0 | 1 | 0.99825 | -0.033355 | 0.4 | 1 | 1.1 | 0.9
42 | 1 | 0.0077214 | 0.0019352 | 0 | 0 | 1 | 0.99168 | -0.15952 | 0.4 | 1 | 1.1 | 0.9
49 | 1 | 0.0070064 | 0.001756 | 0 | 0 | 1 | 0.99333 | -0.12723 | 0.4 | 1 | 1.1 | 0.9
40 | 1 | 0 | 0 | 0 | 0 | 1 | 0.99032 | -0.18496 | 0.4 | 1 | 1.1 | 0.9
27 | 1 | 0 | 0 | 0 | 0 | 1 | 0.98692 | -0.25068 | 0.4 | 1 | 1.1 | 0.9
48 | 1 | 0 | 0 | 0 | 0 | 1 | 0.98242 | -0.33822 | 0.4 | 1 | 1.1 | 0.9
39 | 1 | 0 | 0 | 0 | 0 | 1 | 0.98749 | -0.23962 | 0.4 | 1 | 1.1 | 0.9
47 | 1 | 0.0077743 | 0.0019484 | 0 | 0 | 1 | 0.98682 | -0.25264 | 0.4 | 1 | 1.1 | 0.9
56 | 1 | 0.0021466 | 0.000538 | 0 | 0 | 1 | 0.98154 | -0.35553 | 0.4 | 1 | 1.1 | 0.9
41 | 1 | 0 | 0 | 0 | 0 | 1 | 0.98849 | -0.22026 | 0.4 | 1 | 1.1 | 0.9
37 | 1 | 0.028609 | 0.00717 | 0 | 0 | 1 | 0.98665 | -0.25608 | 0.4 | 1 | 1.1 | 0.9
43 | 1 | 0.0066372 | 0.0016634 | 0 | 0 | 1 | 0.99151 | -0.1629 | 0.4 | 1 | 1.1 | 0.9
38 | 1 | 0.0077839 | 0.0019508 | 0 | 0 | 1 | 0.98655 | -0.25792 | 0.4 | 1 | 1.1 | 0.9
60 | 1 | 0.0073906 | 0.0018523 | 0 | 0 | 1 | 0.98848 | -0.22054 | 0.4 | 1 | 1.1 | 0.9
55 | 1 | 0.0043876 | 0.0010996 | 0 | 0 | 1 | 0.98152 | -0.35597 | 0.4 | 1 | 1.1 | 0.9
50 | 1 | 0.0022009 | 0.00055161 | 0 | 0 | 1 | 0.98117 | -0.36277 | 0.4 | 1 | 1.1 | 0.9
51 | 1 | 0.004302 | 0.0010782 | 0 | 0 | 1 | 0.98119 | -0.36239 | 0.4 | 1 | 1.1 | 0.9
53 | 1 | 0.0032133 | 0.00080532 | 0 | 0 | 1 | 0.98129 | -0.36037 | 0.4 | 1 | 1.1 | 0.9
54 | 1 | 0.0031753 | 0.0007958 | 0 | 0 | 1 | 0.9813 | -0.36014 | 0.4 | 1 | 1.1 | 0.9

## generator_data
GEN_BUS | PG | QG | QMAX | QMIN | VG | MBASE | GEN_STATUS | PMAX | PMIN
23 | 0.26224 | 0.066869 | 10 | -10 | 1 | 100 | 1 | 10 | 0

## branch_data
F_BUS | T_BUS | BR_R | BR_X | BR_B | RATE_A | RATE_B | RATE_C | TAP | SHIFT | BR_STATUS | ANGMIN | ANGMAX | P_in | Q_in | P_out | Q_out
1 | 2 | 1.2174 | 0.77913 | 2.0443e-09 | 0 | 0 | 0 | 0 | 0 | 1 | -90 | 90 | -0.036199 | -0.0090723 | 0.036217 | 0.0090836
2 | 4 | 34.2619 | 21.9276 | 5.7535e-08 | 0 | 0 | 0 | 0 | 0 | 1 | -90 | 90 | -0.036217 | -0.0090836 | 0.036724 | 0.0094024
4 | 5 | 2.5599 | 1.6383 | 4.2988e-09 | 0 | 0 | 0 | 0 | 0 | 1 | -90 | 90 | -0.053074 | -0.013502 | 0.053153 | 0.013552
4 | 36 | 1.2324 | 0.78875 | 2.0696e-09 | 0 | 0 | 0 | 0 | 0 | 1 | -90 | 90 | 0.01635 | 0.0040995 | -0.016347 | -0.0040974
3 | 5 | 1.6066 | 1.0282 | 2.6979e-09 | 0 | 0 | 0 | 0 | 0 | 1 | -90 | 90 | 0.053202 | 0.013584 | -0.053153 | -0.013552
3 | 57 | 0.95597 | 0.61182 | 3.2107e-09 | 0 | 0 | 0 | 0 | 0 | 1 | -90 | 90 | -0.053202 | -0.013584 | 0.053232 | 0.013602
57 | 20 | 0.64906 | 0.4154 | 2.1799e-09 | 0 | 0 | 0 | 0 | 0 | 1 | -90 | 90 | -0.067599 | -0.017203 | 0.067631 | 0.017223
36 | 35 | 2.242 | 1.4349 | 3.7649e-09 | 0 | 0 | 0 | 0 | 0 | 1 | -90 | 90 | 0.0097029 | 0.0024323 | -0.0097006 | -0.0024312
20 | 21 | 6.2383 | 3.9925 | 1.0476e-08 | 0 | 0 | 0 | 0 | 0 | 1 | -90 | 90 | 0.0091023 | 0.0022827 | -0.0090967 | -0.0022801
20 | 16 | 1.798 | 1.1507 | 6.0388e-09 | 0 | 0 | 0 | 0 | 0 | 1 | -90 | 90 | -0.076733 | -0.019506 | 0.076849 | 0.019579
21 | 61 | 1.5036 | 0.9623 | 2.5249e-09 | 0 | 0 | 0 | 0 | 0 | 1 | -90 | 90 | 0.0090967 | 0.0022801 | -0.0090954 | -0.0022795
16 | 29 | 0.27734 | 0.1775 | 4.6573e-10 | 0 | 0 | 0 | 0 | 0 | 1 | -90 | 90 | 0.071355 | 0.018022 | -0.071339 | -0.018012
16 | 28 | 0.74795 | 0.47869 | 2.512e-09 | 0 | 0 | 0 | 0 | 0 | 1 | -90 | 90 | -0.1482 | -0.037601 | 0.14838 | 0.037714
10 | 32 | 1.0385 | 0.66465 | 1.7439e-09 | 0 | 0 | 0 | 0 | 0 | 1 | -90 | 90 | 0.043717 | 0.010987 | -0.043696 | -0.010974
10 | 30 | 1.2763 | 0.81682 | 2.1432e-09 | 0 | 0 | 0 | 0 | 0 | 1 | -90 | 90 | -0.043717 | -0.010987 | 0.043743 | 0.011004
32 | 9 | 1.1442 | 0.73227 | 1.9214e-09 | 0 | 0 | 0 | 0 | 0 | 1 | -90 | 90 | 0.036582 | 0.0091906 | -0.036566 | -0.0091803
30 | 19 | 1.3301 | 0.85125 | 2.2336e-09 | 0 | 0 | 0 | 0 | 0 | 1 | -90 | 90 | -0.051211 | -0.012875 | 0.051248 | 0.012899
14 | 22 | 1.9536 | 1.2503 | 3.2807e-09 | 0 | 0 | 0 | 0 | 0 | 1 | -90 | 90 | 0.016941 | 0.0042479 | -0.016935 | -0.0042444
14 | 18 | 1.2457 | 0.79727 | 2.0919e-09 | 0 | 0 | 0 | 0 | 0 | 1 | -90 | 90 | -0.02012 | -0.0050445 | 0.020125 | 0.0050478
14 | 13 | 0.45543 | 0.29147 | 7.6479e-10 | 0 | 0 | 0 | 0 | 0 | 1 | -90 | 90 | 0.0031786 | 0.00079656 | -0.0031785 | -0.00079661
22 | 49 | 2.4957 | 1.5972 | 4.1909e-09 | 0 | 0 | 0 | 0 | 0 | 1 | -90 | 90 | 0.0070077 | 0.0017564 | -0.0070064 | -0.001756
18 | 26 | 0.12148 | 0.07775 | 4.0801e-10 | 0 | 0 | 0 | 0 | 0 | 1 | -90 | 90 | 0.15588 | 0.0397 | -0.15585 | -0.03968
18 | 31 | 0.48665 | 0.31145 | 1.6344e-09 | 0 | 0 | 0 | 0 | 0 | 1 | -90 | 90 | -0.17601 | -0.044748 | 0.17617 | 0.044852
29 | 40 | 0.56242 | 0.35995 | 9.4446e-10 | 0 | 0 | 0 | 0 | 0 | 1 | -90 | 90 | 0.071339 | 0.018012 | -0.071308 | -0.017992
28 | 26 | 0.91927 | 0.58834 | 3.0874e-09 | 0 | 0 | 0 | 0 | 0 | 1 | -90 | 90 | -0.15561 | -0.039526 | 0.15585 | 0.03968
17 | 45 | 1.2744 | 0.81559 | 2.14e-09 | 0 | 0 | 0 | 0 | 0 | 1 | -90 | 90 | 0.0041232 | 0.0010333 | -0.004123 | -0.0010333
17 | 9 | 0.56055 | 0.35875 | 9.4131e-10 | 0 | 0 | 0 | 0 | 0 | 1 | -90 | 90 | -0.0041232 | -0.0010333 | 0.0041233 | 0.0010332
9 | 7 | 1.5854 | 1.0147 | 2.6623e-09 | 0 | 0 | 0 | 0 | 0 | 1 | -90 | 90 | 0.032442 | 0.008147 | -0.032424 | -0.0081358
31 | 19 | 0.47286 | 0.30263 | 1.5881e-09 | 0 | 0 | 0 | 0 | 0 | 1 | -90 | 90 | -0.18253 | -0.046445 | 0.1827 | 0.046554
19 | 11 | 0.87395 | 0.55932 | 2.9352e-09 | 0 | 0 | 0 | 0 | 0 | 1 | -90 | 90 | -0.23395 | -0.059452 | 0.23446 | 0.05978
11 | 25 | 0.93905 | 0.60099 | 1.5769e-09 | 0 | 0 | 0 | 0 | 0 | 1 | -90 | 90 | 0.0097333 | 0.0024396 | -0.0097324 | -0.0024392
11 | 12 | 2.9251 | 1.872 | 4.912e-09 | 0 | 0 | 0 | 0 | 0 | 1 | -90 | 90 | 0.0099998 | 0.002507 | -0.0099967 | -0.0025055
11 | 23 | 0.4688 | 0.30004 | 1.5745e-09 | 0 | 0 | 0 | 0 | 0 | 1 | -90 | 90 | -0.25419 | -0.064727 | 0.25452 | 0.064934
6 | 7 | 1.4175 | 0.90718 | 2.3803e-09 | 0 | 0 | 0 | 0 | 0 | 1 | -90 | 90 | -0.0075068 | -0.0018814 | 0.0075077 | 0.0018817
7 | 8 | 2.5159 | 1.6102 | 4.2249e-09 | 0 | 0 | 0 | 0 | 0 | 1 | -90 | 90 | 0.024917 | 0.0062541 | -0.0249 | -0.0062437
8 | 34 | 1.3412 | 0.85835 | 2.2522e-09 | 0 | 0 | 0 | 0 | 0 | 1 | -90 | 90 | 0.01437 | 0.0036045 | -0.014367 | -0.0036028
8 | 59 | 0.32633 | 0.20885 | 5.4799e-10 | 0 | 0 | 0 | 0 | 0 | 1 | -90 | 90 | 0.01053 | 0.0026392 | -0.01053 | -0.002639
34 | 42 | 3.0967 | 1.9819 | 5.2002e-09 | 0 | 0 | 0 | 0 | 0 | 1 | -90 | 90 | 0.014367 | 0.0036028 | -0.01436 | -0.0035989
12 | 58 | 0.20664 | 0.13225 | 3.4701e-10 | 0 | 0 | 0 | 0 | 0 | 1 | -90 | 90 | 0.0099967 | 0.0025055 | -0.0099965 | -0.0025053
42 | 43 | 2.2473 | 1.4383 | 3.7739e-09 | 0 | 0 | 0 | 0 | 0 | 1 | -90 | 90 | 0.0066382 | 0.0016637 | -0.0066372 | -0.0016634
40 | 41 | 2.1816 | 1.3962 | 3.6636e-09 | 0 | 0 | 0 | 0 | 0 | 1 | -90 | 90 | 0.071308 | 0.017992 | -0.071188 | -0.017915
27 | 48 | 19.5771 | 12.5293 | 3.2875e-08 | 0 | 0 | 0 | 0 | 0 | 1 | -90 | 90 | 0.019527 | 0.0049289 | -0.019445 | -0.00488
27 | 39 | 1.7755 | 1.1363 | 2.9816e-09 | 0 | 0 | 0 | 0 | 0 | 1 | -90 | 90 | -0.027302 | -0.0068776 | 0.027316 | 0.0068866
27 | 47 | 1.0995 | 0.70371 | 1.8464e-09 | 0 | 0 | 0 | 0 | 0 | 1 | -90 | 90 | 0.007775 | 0.0019487 | -0.0077743 | -0.0019484
48 | 56 | 3.8506 | 2.4644 | 6.4661e-09 | 0 | 0 | 0 | 0 | 0 | 1 | -90 | 90 | 0.019445 | 0.00488 | -0.019429 | -0.0048703
39 | 41 | 1.3321 | 0.85255 | 2.237e-09 | 0 | 0 | 0 | 0 | 0 | 1 | -90 | 90 | -0.063738 | -0.016026 | 0.063797 | 0.016063
39 | 37 | 1.9756 | 1.2644 | 3.3176e-09 | 0 | 0 | 0 | 0 | 0 | 1 | -90 | 90 | 0.036422 | 0.009139 | -0.036393 | -0.0091211
56 | 55 | 0.11036 | 0.07063 | 1.8532e-10 | 0 | 0 | 0 | 0 | 0 | 1 | -90 | 90 | 0.017283 | 0.0043323 | -0.017282 | -0.0043321
41 | 60 | 0.16969 | 0.1086 | 2.8495e-10 | 0 | 0 | 0 | 0 | 0 | 1 | -90 | 90 | 0.0073907 | 0.0018523 | -0.0073906 | -0.0018523
37 | 38 | 1.0279 | 0.65783 | 1.726e-09 | 0 | 0 | 0 | 0 | 0 | 1 | -90 | 90 | 0.0077846 | 0.0019511 | -0.0077839 | -0.0019508
55 | 54 | 1.3976 | 0.89449 | 2.347e-09 | 0 | 0 | 0 | 0 | 0 | 1 | -90 | 90 | 0.012895 | 0.0032325 | -0.012892 | -0.0032311
50 | 51 | 0.73696 | 0.47165 | 1.2376e-09 | 0 | 0 | 0 | 0 | 0 | 1 | -90 | 90 | -0.0022009 | -0.00055161 | 0.002201 | 0.00055151
51 | 53 | 1.3434 | 0.85978 | 2.2559e-09 | 0 | 0 | 0 | 0 | 0 | 1 | -90 | 90 | -0.006503 | -0.0016297 | 0.0065036 | 0.0016299
53 | 54 | 0.10092 | 0.06459 | 1.6947e-10 | 0 | 0 | 0 | 0 | 0 | 1 | -90 | 90 | -0.0097169 | -0.0024352 | 0.009717 | 0.0024353