## bus_data
BUS_I | BUS_TYPE | Pd | Qd | Gs | Bs | area | Vm | Va | baseKV | zone | Vmax | Vmin
1 | 1 | 0.0091465 | 0.0022923 | 0 | 0 | 1 | 0.99132 | -0.16534 | 0.4 | 1 | 1.1 | 0.9
2 | 1 | 0.036957 | 0.0092624 | 0 | 0 | 1 | 0.99132 | -0.16531 | 0.4 | 1 | 1.1 | 0.9
3 | 1 | 0 | 0 | 0 | 0 | 1 | 0.99199 | -0.15236 | 0.4 | 1 | 1.1 | 0.9
23 | 1 | 0.0092494 | 0.0023181 | 0 | 0 | 1 | 0.98416 | -0.30281 | 0.4 | 1 | 1.1 | 0.9
6 | 1 | 0 | 0 | 0 | 0 | 1 | 0.99558 | -0.083968 | 0.4 | 1 | 1.1 | 0.9
15 | 1 | 0 | 0 | 0 | 0 | 1 | 0.98288 | -0.32758 | 0.4 | 1 | 1.1 | 0.9
12 | 1 | 0 | 0 | 0 | 0 | 1 | 0.97649 | -0.4521 | 0.4 | 1 | 1.1 | 0.9
16 | 1 | 0 | 0 | 0 | 0 | 1 | 0.98136 | -0.35697 | 0.4 | 1 | 1.1 | 0.9
26 | 1 | 0.082969 | 0.020794 | 0 | 0 | 1 | 0.97332 | -0.51441 | 0.4 | 1 | 1.1 | 0.9
9 | 1 | 0 | 0 | 0 | 0 | 1 | 0.98003 | -0.38319 | 0.4 | 1 | 1.1 | 0.9
10 | 1 | 0 | 0 | 0 | 0 | 1 | 0.98028 | -0.37822 | 0.4 | 1 | 1.1 | 0.9
29 | 1 | 0.014443 | 0.0036197 | 0 | 0 | 1 | 0.97977 | -0.38825 | 0.4 | 1 | 1.1 | 0.9
25 | 1 | 0.015723 | 0.0039405 | 0 | 0 | 1 | 0.98044 | -0.37509 | 0.4 | 1 | 1.1 | 0.9
13 | 1 | 0 | 0 | 0 | 0 | 1 | 0.98941 | -0.20316 | 0.4 | 1 | 1.1 | 0.9
22 | 1 | 0.012988 | 0.003255 | 0 | 0 | 1 | 0.9871 | -0.24792 | 0.4 | 1 | 1.1 | 0.9
19 | 1 | 0.098669 | 0.024729 | 0 | 0 | 1 | 0.992 | -0.15326 | 0.4 | 1 | 1.1 | 0.9
7 | 3 | 0 | 0 | 0 | 0 | 1 | 1 | 0 | 0.4 | 1 | 1.1 | 0.9
18 | 1 | 0.081186 | 0.020347 | 0 | 0 | 1 | 0.9986 | -0.02676 | 0.4 | 1 | 1.1 | 0.9
5 | 1 | 0 | 0 | 0 | 0 | 1 | 0.99827 | -0.032794 | 0.4 | 1 | 1.1 | 0.9
24 | 1 | 0.014434 | 0.0036176 | 0 | 0 | 1 | 0.98271 | -0.33091 | 0.4 | 1 | 1.1 | 0.9
4 | 1 | 0.086901 | 0.021779 | 0 | 0 | 1 | 0.99603 | -0.075421 | 0.4 | 1 | 1.1 | 0.9
11 | 1 | 0 | 0 | 0 | 0 | 1 | 0.99394 | -0.11578 | 0.4 | 1 | 1.1 | 0.9
17 | 1 | 0.041143 | 0.010311 | 0 | 0 | 1 | 0.99695 | -0.058154 | 0.4 | 1 | 1.1 | 0.9
21 | 1 | 0.042024 | 0.010532 | 0 | 0 | 1 | 0.98506 | -0.28755 | 0.4 | 1 | 1.1 | 0.9
20 | 1 | 0.063451 | 0.015902 | 0 | 0 | 1 | 0.98376 | -0.31298 | 0.4 | 1 | 1.1 | 0.9

## generator_data
GEN_BUS | PG | QG | QMAX | QMIN | VG | MBASE | GEN_STATUS | PMAX | PMIN
7 | 0.61562 | 0.15675 | 10 | -10 | 1 | 100 | 1 | 10 | 0

## branch_data
F_BUS | T_BUS | BR_R | BR_X | BR_B | RATE_A | RATE_B | RATE_C | TAP | SHIFT | BR_STATUS | ANGMIN | ANGMAX | P_in | Q_in | P_out | Q_out
1 | 2 | 0.014774 | 0.0094553 | 2.4809e-11 | 0 | 0 | 0 | 0 | 0 | 1 | -90 | 90 | -0.0091465 | -0.0022923 | 0.0091466 | 0.0022923
2 | 3 | 1.2378 | 0.79216 | 2.0785e-09 | 0 | 0 | 0 | 0 | 0 | 1 | -90 | 90 | -0.046104 | -0.011555 | 0.046132 | 0.011573
3 | 23 | 4.8116 | 3.0794 | 8.08e-09 | 0 | 0 | 0 | 0 | 0 | 1 | -90 | 90 | 0.1388 | 0.035555 | -0.1378 | -0.034913
3 | 6 | 1.655 | 1.0592 | 5.5583e-09 | 0 | 0 | 0 | 0 | 0 | 1 | -90 | 90 | -0.18493 | -0.047128 | 0.18555 | 0.047519
23 | 15 | 0.84215 | 0.53898 | 1.4142e-09 | 0 | 0 | 0 | 0 | 0 | 1 | -90 | 90 | 0.12855 | 0.032595 | -0.12839 | -0.032497
6 | 4 | 0.20769 | 0.13292 | 1.0463e-09 | 0 | 0 | 0 | 0 | 0 | 1 | -90 | 90 | -0.18555 | -0.047519 | 0.18562 | 0.047568
15 | 24 | 0.99646 | 0.63774 | 1.6733e-09 | 0 | 0 | 0 | 0 | 0 | 1 | -90 | 90 | 0.014437 | 0.0036189 | -0.014434 | -0.0036176
15 | 16 | 1.1229 | 0.71865 | 1.8856e-09 | 0 | 0 | 0 | 0 | 0 | 1 | -90 | 90 | 0.11396 | 0.028878 | -0.1138 | -0.028776
12 | 16 | 4.9251 | 3.152 | 8.2705e-09 | 0 | 0 | 0 | 0 | 0 | 1 | -90 | 90 | -0.083216 | -0.020952 | 0.083596 | 0.021194
12 | 26 | 3.1994 | 2.0476 | 5.3727e-09 | 0 | 0 | 0 | 0 | 0 | 1 | -90 | 90 | 0.083216 | 0.020952 | -0.082969 | -0.020794
16 | 25 | 2.5905 | 1.6579 | 4.3502e-09 | 0 | 0 | 0 | 0 | 0 | 1 | -90 | 90 | 0.030201 | 0.0075817 | -0.030175 | -0.0075654
9 | 10 | 1.4813 | 0.94805 | 2.4876e-09 | 0 | 0 | 0 | 0 | 0 | 1 | -90 | 90 | -0.014446 | -0.0036217 | 0.01445 | 0.0036237
9 | 29 | 1.5071 | 0.96454 | 2.5308e-09 | 0 | 0 | 0 | 0 | 0 | 1 | -90 | 90 | 0.014446 | 0.0036217 | -0.014443 | -0.0036197
10 | 25 | 0.935 | 0.5984 | 1.5701e-09 | 0 | 0 | 0 | 0 | 0 | 1 | -90 | 90 | -0.01445 | -0.0036237 | 0.014452 | 0.0036249
13 | 22 | 1.6541 | 1.0586 | 2.7777e-09 | 0 | 0 | 0 | 0 | 0 | 1 | -90 | 90 | 0.11899 | 0.030029 | -0.11874 | -0.029866
13 | 19 | 1.8533 | 1.1861 | 3.1121e-09 | 0 | 0 | 0 | 0 | 0 | 1 | -90 | 90 | -0.11899 | -0.030029 | 0.11928 | 0.030211
22 | 21 | 1.6375 | 1.048 | 2.7498e-09 | 0 | 0 | 0 | 0 | 0 | 1 | -90 | 90 | 0.10575 | 0.026611 | -0.10555 | -0.026484
19 | 11 | 0.76291 | 0.48826 | 2.5622e-09 | 0 | 0 | 0 | 0 | 0 | 1 | -90 | 90 | -0.21795 | -0.05494 | 0.21834 | 0.05519
7 | 18 | 0.35285 | 0.22582 | 1.7776e-09 | 0 | 0 | 0 | 0 | 0 | 1 | -90 | 90 | 0.34211 | 0.086768 | -0.34167 | -0.086487
7 | 5 | 0.54381 | 0.34804 | 2.7396e-09 | 0 | 0 | 0 | 0 | 0 | 1 | -90 | 90 | 0.27352 | 0.069983 | -0.27308 | -0.069706
18 | 17 | 0.54241 | 0.34714 | 2.7325e-09 | 0 | 0 | 0 | 0 | 0 | 1 | -90 | 90 | 0.26048 | 0.066139 | -0.26009 | -0.065888
5 | 4 | 0.70407 | 0.4506 | 3.5469e-09 | 0 | 0 | 0 | 0 | 0 | 1 | -90 | 90 | 0.27308 | 0.069706 | -0.27252 | -0.069348
11 | 17 | 1.1787 | 0.75436 | 5.938e-09 | 0 | 0 | 0 | 0 | 0 | 1 | -90 | 90 | -0.21834 | -0.05519 | 0.21894 | 0.055577
21 | 20 | 1.7409 | 1.1142 | 2.9235e-09 | 0 | 0 | 0 | 0 | 0 | 1 | -90 | 90 | 0.063528 | 0.015951 | -0.063451 | -0.015902