## bus_data
BUS_I | BUS_TYPE | Pd | Qd | Gs | Bs | area | Vm | Va | baseKV | zone | Vmax | Vmin
1 | 1 | 0.028979 | 0.0072628 | 0 | 0 | 1 | 0.97284 | -0.52452 | 0.4 | 1 | 1.1 | 0.9
2 | 1 | 0 | 0 | 0 | 0 | 1 | 0.97263 | -0.52858 | 0.4 | 1 | 1.1 | 0.9
3 | 1 | 0 | 0 | 0 | 0 | 1 | 0.97331 | -0.51525 | 0.4 | 1 | 1.1 | 0.9
5 | 1 | 0 | 0 | 0 | 0 | 1 | 0.97243 | -0.53263 | 0.4 | 1 | 1.1 | 0.9
6 | 1 | 0 | 0 | 0 | 0 | 1 | 0.97635 | -0.45547 | 0.4 | 1 | 1.1 | 0.9
8 | 1 | 0.0036693 | 0.00091962 | 0 | 0 | 1 | 0.97185 | -0.54405 | 0.4 | 1 | 1.1 | 0.9
50 | 1 | 0.0071355 | 0.0017883 | 0 | 0 | 1 | 0.97795 | -0.4241 | 0.4 | 1 | 1.1 | 0.9
7 | 1 | 0 | 0 | 0 | 0 | 1 | 0.99918 | -0.015602 | 0.4 | 1 | 1.1 | 0.9
57 | 1 | 0.016397 | 0.0041095 | 0 | 0 | 1 | 0.99712 | -0.055046 | 0.4 | 1 | 1.1 | 0.9
14 | 3 | 0 | 0 | 0 | 0 | 1 | 1 | 0 | 0.4 | 1 | 1.1 | 0.9
36 | 1 | 0.011608 | 0.0029093 | 0 | 0 | 1 | 0.99797 | -0.038592 | 0.4 | 1 | 1.1 | 0.9
18 | 1 | 0.0095091 | 0.0023832 | 0 | 0 | 1 | 0.98703 | -0.24821 | 0.4 | 1 | 1.1 | 0.9
19 | 1 | 0.0073732 | 0.0018479 | 0 | 0 | 1 | 0.98737 | -0.24147 | 0.4 | 1 | 1.1 | 0.9
38 | 1 | 0.0097422 | 0.0024416 | 0 | 0 | 1 | 0.97958 | -0.39226 | 0.4 | 1 | 1.1 | 0.9
13 | 1 | 0 | 0 | 0 | 0 | 1 | 0.99561 | -0.084113 | 0.4 | 1 | 1.1 | 0.9
15 | 1 | 0 | 0 | 0 | 0 | 1 | 0.99544 | -0.087541 | 0.4 | 1 | 1.1 | 0.9
12 | 1 | 0.023197 | 0.0058137 | 0 | 0 | 1 | 0.9946 | -0.10365 | 0.4 | 1 | 1.1 | 0.9
11 | 1 | 0 | 0 | 0 | 0 | 1 | 0.99362 | -0.12256 | 0.4 | 1 | 1.1 | 0.9
10 | 1 | 0.026756 | 0.0067057 | 0 | 0 | 1 | 0.99306 | -0.13349 | 0.4 | 1 | 1.1 | 0.9
51 | 1 | 0.007409 | 0.0018569 | 0 | 0 | 1 | 0.99214 | -0.15038 | 0.4 | 1 | 1.1 | 0.9
30 | 1 | 0.0030424 | 0.00076251 | 0 | 0 | 1 | 0.99996 | -0.00083656 | 0.4 | 1 | 1.1 | 0.9
37 | 1 | 0.0074238 | 0.0018606 | 0 | 0 | 1 | 0.99893 | -0.020473 | 0.4 | 1 | 1.1 | 0.9
28 | 1 | 0.0031421 | 0.00078749 | 0 | 0 | 1 | 0.99535 | -0.08914 | 0.4 | 1 | 1.1 | 0.9
17 | 1 | 0 | 0 | 0 | 0 | 1 | 0.98896 | -0.2105 | 0.4 | 1 | 1.1 | 0.9
20 | 1 | 0.0090837 | 0.0022766 | 0 | 0 | 1 | 0.98796 | -0.23005 | 0.4 | 1 | 1.1 | 0.9
24 | 1 | 0 | 0 | 0 | 0 | 1 | 0.98693 | -0.24964 | 0.4 | 1 | 1.1 | 0.9
21 | 1 | 0.006207 | 0.0015556 | 0 | 0 | 1 | 0.99134 | -0.16484 | 0.4 | 1 | 1.1 | 0.9
25 | 1 | 0.0045303 | 0.0011354 | 0 | 0 | 1 | 0.98583 | -0.27093 | 0.4 | 1 | 1.1 | 0.9
23 | 1 | 0.012424 | 0.0031137 | 0 | 0 | 1 | 0.99575 | -0.080731 | 0.4 | 1 | 1.1 | 0.9
54 | 1 | 0 | 0 | 0 | 0 | 1 | 0.99116 | -0.16917 | 0.4 | 1 | 1.1 | 0.9
35 | 1 | 0.0096166 | 0.0024102 | 0 | 0 | 1 | 0.99812 | -0.036153 | 0.4 | 1 | 1.1 | 0.9
29 | 1 | 0.012404 | 0.0031086 | 0 | 0 | 1 | 0.99482 | -0.099473 | 0.4 | 1 | 1.1 | 0.9
34 | 1 | 0.0093144 | 0.0023344 | 0 | 0 | 1 | 0.99667 | -0.064004 | 0.4 | 1 | 1.1 | 0.9
32 | 1 | 0.0062181 | 0.0015584 | 0 | 0 | 1 | 0.99686 | -0.060463 | 0.4 | 1 | 1.1 | 0.9
22 | 1 | 0.0095555 | 0.0023948 | 0 | 0 | 1 | 0.99335 | -0.12644 | 0.4 | 1 | 1.1 | 0.9
26 | 1 | 0.0048703 | 0.0012206 | 0 | 0 | 1 | 0.98477 | -0.29124 | 0.4 | 1 | 1.1 | 0.9
27 | 1 | 0.0097458 | 0.0024425 | 0 | 0 | 1 | 0.98149 | -0.35501 | 0.4 | 1 | 1.1 | 0.9
31 | 1 | 0.0061634 | 0.0015447 | 0 | 0 | 1 | 0.99711 | -0.055624 | 0.4 | 1 | 1.1 | 0.9
33 | 1 | 0.0080531 | 0.0020183 | 0 | 0 | 1 | 0.99751 | -0.047889 | 0.4 | 1 | 1.1 | 0.9
56 | 1 | 0.018696 | 0.0046856 | 0 | 0 | 1 | 0.98908 | -0.20959 | 0.4 | 1 | 1.1 | 0.9
55 | 1 | 0.019372 | 0.0048551 | 0 | 0 | 1 | 0.98975 | -0.19654 | 0.4 | 1 | 1.1 | 0.9
40 | 1 | 0.0096515 | 0.0024189 | 0 | 0 | 1 | 0.98387 | -0.31084 | 0.4 | 1 | 1.1 | 0.9
41 | 1 | 0.017248 | 0.0043227 | 0 | 0 | 1 | 0.98426 | -0.30326 | 0.4 | 1 | 1.1 | 0.9
43 | 1 | 0 | 0 | 0 | 0 | 1 | 0.98579 | -0.27331 | 0.4 | 1 | 1.1 | 0.9
47 | 1 | 0 | 0 | 0 | 0 | 1 | 0.98588 | -0.27163 | 0.4 | 1 | 1.1 | 0.9
44 | 1 | 0 | 0 | 0 | 0 | 1 | 0.98528 | -0.28329 | 0.4 | 1 | 1.1 | 0.9
58 | 1 | 0.0089888 | 0.0022528 | 0 | 0 | 1 | 0.98508 | -0.28721 | 0.4 | 1 | 1.1 | 0.9
45 | 1 | 0 | 0 | 0 | 0 | 1 | 0.98972 | -0.1971 | 0.4 | 1 | 1.1 | 0.9
46 | 1 | 0 | 0 | 0 | 0 | 1 | 0.99026 | -0.18666 | 0.4 | 1 | 1.1 | 0.9
49 | 1 | 0.01621 | 0.0040625 | 0 | 0 | 1 | 0.98712 | -0.24756 | 0.4 | 1 | 1.1 | 0.9
53 | 1 | 0.010911 | 0.0027344 | 0 | 0 | 1 | 0.99013 | -0.18919 | 0.4 | 1 | 1.1 | 0.9
52 | 1 | 0.0098044 | 0.0024572 | 0 | 0 | 1 | 0.98977 | -0.19627 | 0.4 | 1 | 1.1 | 0.9

## generator_data
GEN_BUS | PG | QG | QMAX | QMIN | VG | MBASE | GEN_STATUS | PMAX | PMIN
14 | 0.38824 | 0.098752 | 10 | -10 | 1 | 100 | 1 | 10 | 0

## branch_data
F_BUS | T_BUS | BR_R | BR_X | BR_B | RATE_A | RATE_B | RATE_C | TAP | SHIFT | BR_STATUS | ANGMIN | ANGMAX | P_in | Q_in | P_out | Q_out
1 | 2 | 4.6862 | 2.9992 | 7.8693e-09 | 0 | 0 | 0 | 0 | 0 | 1 | -90 | 90 | 0.0036726 | 0.00091826 | -0.0036719 | -0.00091855
1 | 3 | 1.2046 | 0.77093 | 2.0228e-09 | 0 | 0 | 0 | 0 | 0 | 1 | -90 | 90 | -0.032651 | -0.0081814 | 0.032665 | 0.0081904
2 | 5 | 4.6732 | 2.9909 | 7.8476e-09 | 0 | 0 | 0 | 0 | 0 | 1 | -90 | 90 | 0.0036719 | 0.00091855 | -0.0036712 | -0.00091884
3 | 6 | 7.7973 | 4.9903 | 1.3094e-08 | 0 | 0 | 0 | 0 | 0 | 1 | -90 | 90 | -0.032665 | -0.0081903 | 0.032759 | 0.0082488
5 | 8 | 13.1731 | 8.4308 | 2.2121e-08 | 0 | 0 | 0 | 0 | 0 | 1 | -90 | 90 | 0.0036712 | 0.00091884 | -0.0036692 | -0.00091966
6 | 50 | 4.1105 | 2.6307 | 6.9026e-09 | 0 | 0 | 0 | 0 | 0 | 1 | -90 | 90 | -0.032759 | -0.0082487 | 0.032808 | 0.0082795
50 | 38 | 3.4357 | 2.1988 | 5.7694e-09 | 0 | 0 | 0 | 0 | 0 | 1 | -90 | 90 | -0.039943 | -0.010068 | 0.040004 | 0.010106
7 | 57 | 2.1507 | 1.3765 | 3.6116e-09 | 0 | 0 | 0 | 0 | 0 | 1 | -90 | 90 | 0.082236 | 0.02074 | -0.082081 | -0.020641
7 | 14 | 0.32296 | 0.20669 | 1.0847e-09 | 0 | 0 | 0 | 0 | 0 | 1 | -90 | 90 | -0.21851 | -0.0556 | 0.21868 | 0.055705
7 | 36 | 0.76416 | 0.48906 | 2.5665e-09 | 0 | 0 | 0 | 0 | 0 | 1 | -90 | 90 | 0.13628 | 0.03486 | -0.13613 | -0.034763
57 | 13 | 1.9746 | 1.2638 | 3.3159e-09 | 0 | 0 | 0 | 0 | 0 | 1 | -90 | 90 | 0.065684 | 0.016532 | -0.065593 | -0.016474
14 | 51 | 5.6528 | 3.6178 | 9.4926e-09 | 0 | 0 | 0 | 0 | 0 | 1 | -90 | 90 | 0.11962 | 0.030493 | -0.11876 | -0.029942
14 | 30 | 1.2323 | 0.78869 | 2.0694e-09 | 0 | 0 | 0 | 0 | 0 | 1 | -90 | 90 | 0.0030426 | 0.00076238 | -0.0030424 | -0.00076251
14 | 37 | 1.959 | 1.2538 | 3.2897e-09 | 0 | 0 | 0 | 0 | 0 | 1 | -90 | 90 | 0.046894 | 0.011792 | -0.046849 | -0.011763
36 | 23 | 1.5278 | 0.97779 | 5.1312e-09 | 0 | 0 | 0 | 0 | 0 | 1 | -90 | 90 | 0.12452 | 0.031854 | -0.12426 | -0.031692
18 | 19 | 3.0931 | 1.9796 | 5.1941e-09 | 0 | 0 | 0 | 0 | 0 | 1 | -90 | 90 | -0.0095091 | -0.0023832 | 0.0095121 | 0.0023847
19 | 20 | 2.9574 | 1.8927 | 4.9663e-09 | 0 | 0 | 0 | 0 | 0 | 1 | -90 | 90 | -0.016885 | -0.0042326 | 0.016894 | 0.004238
38 | 27 | 3.2405 | 2.0739 | 5.4417e-09 | 0 | 0 | 0 | 0 | 0 | 1 | -90 | 90 | -0.049747 | -0.012548 | 0.049835 | 0.012604
13 | 15 | 0.97941 | 0.62682 | 1.6447e-09 | 0 | 0 | 0 | 0 | 0 | 1 | -90 | 90 | 0.015556 | 0.0039016 | -0.015553 | -0.0039001
13 | 12 | 1.7357 | 1.1109 | 2.9148e-09 | 0 | 0 | 0 | 0 | 0 | 1 | -90 | 90 | 0.050037 | 0.012572 | -0.049991 | -0.012543
15 | 28 | 0.45666 | 0.29226 | 7.6685e-10 | 0 | 0 | 0 | 0 | 0 | 1 | -90 | 90 | 0.015553 | 0.0039001 | -0.015552 | -0.0038994
12 | 11 | 3.1302 | 2.0033 | 5.2564e-09 | 0 | 0 | 0 | 0 | 0 | 1 | -90 | 90 | 0.026794 | 0.0067293 | -0.02677 | -0.0067143
11 | 10 | 1.8073 | 1.1567 | 3.035e-09 | 0 | 0 | 0 | 0 | 0 | 1 | -90 | 90 | 0.02677 | 0.0067143 | -0.026756 | -0.0067057
51 | 54 | 0.74663 | 0.47784 | 1.2538e-09 | 0 | 0 | 0 | 0 | 0 | 1 | -90 | 90 | 0.11135 | 0.028086 | -0.11125 | -0.028022
37 | 35 | 1.78 | 1.1392 | 2.9891e-09 | 0 | 0 | 0 | 0 | 0 | 1 | -90 | 90 | 0.039425 | 0.0099025 | -0.039395 | -0.0098839
28 | 29 | 3.6972 | 2.3662 | 6.2086e-09 | 0 | 0 | 0 | 0 | 0 | 1 | -90 | 90 | 0.01241 | 0.0031119 | -0.012404 | -0.0031086
17 | 20 | 3.2977 | 2.1105 | 5.5377e-09 | 0 | 0 | 0 | 0 | 0 | 1 | -90 | 90 | 0.026002 | 0.0065295 | -0.025978 | -0.0065146
17 | 24 | 2.4929 | 1.5954 | 4.1862e-09 | 0 | 0 | 0 | 0 | 0 | 1 | -90 | 90 | 0.069429 | 0.017687 | -0.069298 | -0.017604
17 | 21 | 2.1198 | 1.3567 | 7.1194e-09 | 0 | 0 | 0 | 0 | 0 | 1 | -90 | 90 | -0.095432 | -0.024217 | 0.095642 | 0.02435
24 | 25 | 1.3512 | 0.8648 | 2.2691e-09 | 0 | 0 | 0 | 0 | 0 | 1 | -90 | 90 | 0.069298 | 0.017604 | -0.069228 | -0.017559
21 | 22 | 1.6801 | 1.0753 | 5.6428e-09 | 0 | 0 | 0 | 0 | 0 | 1 | -90 | 90 | -0.10185 | -0.025906 | 0.10204 | 0.026026
25 | 26 | 1.3781 | 0.88198 | 2.3142e-09 | 0 | 0 | 0 | 0 | 0 | 1 | -90 | 90 | 0.064697 | 0.016424 | -0.064634 | -0.016383
23 | 22 | 1.8352 | 1.1745 | 6.1636e-09 | 0 | 0 | 0 | 0 | 0 | 1 | -90 | 90 | 0.11184 | 0.028578 | -0.11159 | -0.028421
54 | 53 | 4.2512 | 2.7207 | 7.1388e-09 | 0 | 0 | 0 | 0 | 0 | 1 | -90 | 90 | 0.020738 | 0.0052052 | -0.020718 | -0.0051933
54 | 46 | 0.85367 | 0.54635 | 1.4335e-09 | 0 | 0 | 0 | 0 | 0 | 1 | -90 | 90 | 0.090515 | 0.022817 | -0.090439 | -0.022768
35 | 33 | 1.7604 | 1.1267 | 2.9562e-09 | 0 | 0 | 0 | 0 | 0 | 1 | -90 | 90 | 0.029779 | 0.0074738 | -0.029762 | -0.0074634
34 | 32 | 1.6931 | 1.0836 | 2.8431e-09 | 0 | 0 | 0 | 0 | 0 | 1 | -90 | 90 | -0.0093144 | -0.0023344 | 0.009316 | 0.0023351
32 | 31 | 1.3879 | 0.88827 | 2.3307e-09 | 0 | 0 | 0 | 0 | 0 | 1 | -90 | 90 | -0.015534 | -0.0038935 | 0.015538 | 0.0038956
26 | 27 | 4.6592 | 2.9819 | 7.8241e-09 | 0 | 0 | 0 | 0 | 0 | 1 | -90 | 90 | 0.059764 | 0.015163 | -0.059581 | -0.015047
31 | 33 | 1.5895 | 1.0173 | 2.6692e-09 | 0 | 0 | 0 | 0 | 0 | 1 | -90 | 90 | -0.021701 | -0.0054403 | 0.021709 | 0.0054451
56 | 55 | 3.0635 | 1.9607 | 5.1445e-09 | 0 | 0 | 0 | 0 | 0 | 1 | -90 | 90 | -0.018696 | -0.0046856 | 0.018707 | 0.0046926
55 | 46 | 1.1392 | 0.72912 | 1.9131e-09 | 0 | 0 | 0 | 0 | 0 | 1 | -90 | 90 | -0.038079 | -0.0095477 | 0.038097 | 0.0095589
40 | 41 | 3.4102 | 2.1826 | 5.7267e-09 | 0 | 0 | 0 | 0 | 0 | 1 | -90 | 90 | -0.0096514 | -0.0024189 | 0.0096549 | 0.0024206
41 | 43 | 4.8416 | 3.0986 | 8.1303e-09 | 0 | 0 | 0 | 0 | 0 | 1 | -90 | 90 | -0.026903 | -0.0067433 | 0.026941 | 0.0067672
43 | 47 | 0.27273 | 0.17455 | 4.5799e-10 | 0 | 0 | 0 | 0 | 0 | 1 | -90 | 90 | -0.026941 | -0.0067671 | 0.026943 | 0.0067685
47 | 49 | 2.9245 | 1.8717 | 4.9111e-09 | 0 | 0 | 0 | 0 | 0 | 1 | -90 | 90 | -0.035939 | -0.0090243 | 0.03598 | 0.0090503
47 | 44 | 5.6488 | 3.6152 | 9.4858e-09 | 0 | 0 | 0 | 0 | 0 | 1 | -90 | 90 | 0.0089954 | 0.0022559 | -0.0089904 | -0.0022536
44 | 58 | 1.8987 | 1.2151 | 3.1884e-09 | 0 | 0 | 0 | 0 | 0 | 1 | -90 | 90 | 0.0089904 | 0.0022536 | -0.0089888 | -0.0022528
45 | 46 | 0.8795 | 0.56288 | 1.4769e-09 | 0 | 0 | 0 | 0 | 0 | 1 | -90 | 90 | -0.052316 | -0.013193 | 0.052342 | 0.013209
45 | 49 | 4.2413 | 2.7144 | 7.1223e-09 | 0 | 0 | 0 | 0 | 0 | 1 | -90 | 90 | 0.052316 | 0.013193 | -0.05219 | -0.013113
53 | 52 | 3.175 | 2.032 | 5.3317e-09 | 0 | 0 | 0 | 0 | 0 | 1 | -90 | 90 | 0.0098077 | 0.0024588 | -0.0098044 | -0.0024572