## bus_data
BUS_I | BUS_TYPE | Pd | Qd | Gs | Bs | area | Vm | Va | baseKV | zone | Vmax | Vmin
1 | 1 | 0.017882 | 0.0044817 | 0 | 0 | 1 | 0.99564 | -0.083787 | 0.4 | 1 | 1.1 | 0.9
2 | 1 | 0.015166 | 0.0038011 | 0 | 0 | 1 | 0.99508 | -0.094569 | 0.4 | 1 | 1.1 | 0.9
3 | 1 | 0 | 0 | 0 | 0 | 1 | 0.99726 | -0.052535 | 0.4 | 1 | 1.1 | 0.9
4 | 1 | 0.034308 | 0.0085985 | 0 | 0 | 1 | 0.99501 | -0.096029 | 0.4 | 1 | 1.1 | 0.9
5 | 1 | 0.0056434 | 0.0014144 | 0 | 0 | 1 | 0.99592 | -0.078302 | 0.4 | 1 | 1.1 | 0.9
6 | 1 | 0.015881 | 0.0039801 | 0 | 0 | 1 | 0.9984 | -0.030617 | 0.4 | 1 | 1.1 | 0.9
7 | 1 | 0.010517 | 0.0026358 | 0 | 0 | 1 | 0.99679 | -0.061635 | 0.4 | 1 | 1.1 | 0.9
15 | 1 | 0.013787 | 0.0034554 | 0 | 0 | 1 | 0.99519 | -0.092501 | 0.4 | 1 | 1.1 | 0.9
19 | 1 | 0.038778 | 0.0097188 | 0 | 0 | 1 | 0.99903 | -0.018576 | 0.4 | 1 | 1.1 | 0.9
22 | 1 | 0.02636 | 0.0066065 | 0 | 0 | 1 | 0.99667 | -0.064009 | 0.4 | 1 | 1.1 | 0.9
16 | 1 | 0.019787 | 0.0049592 | 0 | 0 | 1 | 0.99496 | -0.0968 | 0.4 | 1 | 1.1 | 0.9
12 | 3 | 0.016829 | 0.0042178 | 0 | 0 | 1 | 1 | 0 | 0.4 | 1 | 1.1 | 0.9
8 | 1 | 0.016766 | 0.004202 | 0 | 0 | 1 | 0.99692 | -0.058933 | 0.4 | 1 | 1.1 | 0.9
9 | 1 | 0.031788 | 0.0079667 | 0 | 0 | 1 | 0.99627 | -0.071353 | 0.4 | 1 | 1.1 | 0.9
10 | 1 | 0 | 0 | 0 | 0 | 1 | 0.99906 | -0.017986 | 0.4 | 1 | 1.1 | 0.9
11 | 1 | 0.022289 | 0.005586 | 0 | 0 | 1 | 0.99499 | -0.095881 | 0.4 | 1 | 1.1 | 0.9
17 | 1 | 0 | 0 | 0 | 0 | 1 | 0.99261 | -0.14157 | 0.4 | 1 | 1.1 | 0.9
14 | 1 | 0 | 0 | 0 | 0 | 1 | 0.99414 | -0.11264 | 0.4 | 1 | 1.1 | 0.9
20 | 1 | 0.027829 | 0.0069747 | 0 | 0 | 1 | 0.99362 | -0.12273 | 0.4 | 1 | 1.1 | 0.9
24 | 1 | 0 | 0 | 0 | 0 | 1 | 0.98884 | -0.21451 | 0.4 | 1 | 1.1 | 0.9
25 | 1 | 0.082082 | 0.020572 | 0 | 0 | 1 | 0.98745 | -0.24156 | 0.4 | 1 | 1.1 | 0.9

## generator_data
GEN_BUS | PG | QG | QMAX | QMIN | VG | MBASE | GEN_STATUS | PMAX | PMIN
12 | 0.39771 | 0.10046 | 10 | -10 | 1 | 100 | 1 | 10 | 0

## branch_data
F_BUS | T_BUS | BR_R | BR_X | BR_B | RATE_A | RATE_B | RATE_C | TAP | SHIFT | BR_STATUS | ANGMIN | ANGMAX | P_in | Q_in | P_out | Q_out
1 | 2 | 0.96782 | 0.6194 | 1.6252e-09 | 0 | 0 | 0 | 0 | 0 | 1 | -90 | 90 | 0.049503 | 0.012417 | -0.049477 | -0.012401
1 | 3 | 2.0649 | 1.3215 | 3.4675e-09 | 0 | 0 | 0 | 0 | 0 | 1 | -90 | 90 | -0.067385 | -0.016899 | 0.067485 | 0.016963
2 | 4 | 0.18884 | 0.12086 | 3.1712e-10 | 0 | 0 | 0 | 0 | 0 | 1 | -90 | 90 | 0.034311 | 0.0086 | -0.034308 | -0.0085985
3 | 5 | 1.7108 | 1.0949 | 2.8729e-09 | 0 | 0 | 0 | 0 | 0 | 1 | -90 | 90 | 0.067215 | 0.01691 | -0.067133 | -0.016858
3 | 6 | 0.57109 | 0.3655 | 1.918e-09 | 0 | 0 | 0 | 0 | 0 | 1 | -90 | 90 | -0.1716 | -0.043127 | 0.17178 | 0.043242
3 | 7 | 1.0995 | 0.7037 | 1.8464e-09 | 0 | 0 | 0 | 0 | 0 | 1 | -90 | 90 | 0.036896 | 0.0092542 | -0.03688 | -0.0092441
5 | 15 | 1.0273 | 0.65746 | 1.7251e-09 | 0 | 0 | 0 | 0 | 0 | 1 | -90 | 90 | 0.061489 | 0.015443 | -0.061448 | -0.015417
6 | 19 | 0.28761 | 0.18407 | 9.6596e-10 | 0 | 0 | 0 | 0 | 0 | 1 | -90 | 90 | -0.18766 | -0.047222 | 0.18777 | 0.047291
7 | 22 | 0.40104 | 0.25667 | 6.7346e-10 | 0 | 0 | 0 | 0 | 0 | 1 | -90 | 90 | 0.026363 | 0.0066083 | -0.02636 | -0.0066065
15 | 16 | 0.40076 | 0.25648 | 6.7298e-10 | 0 | 0 | 0 | 0 | 0 | 1 | -90 | 90 | 0.047661 | 0.011961 | -0.047651 | -0.011955
19 | 12 | 0.36816 | 0.23562 | 1.2365e-09 | 0 | 0 | 0 | 0 | 0 | 1 | -90 | 90 | -0.22654 | -0.05701 | 0.22675 | 0.057139
16 | 14 | 2.5228 | 1.6146 | 4.2364e-09 | 0 | 0 | 0 | 0 | 0 | 1 | -90 | 90 | 0.027864 | 0.006996 | -0.027843 | -0.006983
12 | 10 | 0.52667 | 0.33707 | 1.7689e-09 | 0 | 0 | 0 | 0 | 0 | 1 | -90 | 90 | 0.15414 | 0.039102 | -0.15401 | -0.039016
8 | 9 | 0.40605 | 0.25987 | 6.8187e-10 | 0 | 0 | 0 | 0 | 0 | 1 | -90 | 90 | 0.13694 | 0.034621 | -0.13686 | -0.034569
8 | 10 | 1.1953 | 0.76502 | 4.0146e-09 | 0 | 0 | 0 | 0 | 0 | 1 | -90 | 90 | -0.1537 | -0.038823 | 0.15401 | 0.039016
9 | 11 | 1.0442 | 0.66829 | 1.7535e-09 | 0 | 0 | 0 | 0 | 0 | 1 | -90 | 90 | 0.10507 | 0.026603 | -0.10494 | -0.026524
11 | 17 | 2.4642 | 1.5771 | 4.1381e-09 | 0 | 0 | 0 | 0 | 0 | 1 | -90 | 90 | 0.082656 | 0.020938 | -0.082475 | -0.020822
17 | 24 | 3.9092 | 2.5019 | 6.5646e-09 | 0 | 0 | 0 | 0 | 0 | 1 | -90 | 90 | 0.082475 | 0.020822 | -0.082188 | -0.020639
14 | 20 | 1.6061 | 1.0279 | 2.6971e-09 | 0 | 0 | 0 | 0 | 0 | 1 | -90 | 90 | 0.027843 | 0.006983 | -0.027829 | -0.0069747
24 | 25 | 1.4424 | 0.92316 | 2.4222e-09 | 0 | 0 | 0 | 0 | 0 | 1 | -90 | 90 | 0.082188 | 0.020639 | -0.082082 | -0.020572