## bus_data
BUS_I | BUS_TYPE | Pd | Qd | Gs | Bs | area | Vm | Va | baseKV | zone | Vmax | Vmin
1 | 1 | 0.0032907 | 0.00082472 | 0 | 0 | 1 | 0.99934 | -0.012684 | 0.4 | 1 | 1.1 | 0.9
2 | 1 | 0.0051649 | 0.0012945 | 0 | 0 | 1 | 0.99942 | -0.011148 | 0.4 | 1 | 1.1 | 0.9
4 | 1 | 0 | 0 | 0 | 0 | 1 | 0.99973 | -0.0052424 | 0.4 | 1 | 1.1 | 0.9
3 | 1 | 0 | 0 | 0 | 0 | 1 | 0.99733 | -0.051255 | 0.4 | 1 | 1.1 | 0.9
5 | 1 | 0.012904 | 0.0032341 | 0 | 0 | 1 | 0.99811 | -0.036209 | 0.4 | 1 | 1.1 | 0.9
6 | 1 | 0.033209 | 0.0083228 | 0 | 0 | 1 | 0.99638 | -0.069623 | 0.4 | 1 | 1.1 | 0.9
7 | 3 | 0 | 0 | 0 | 0 | 1 | 1 | 0 | 0.4 | 1 | 1.1 | 0.9
9 | 1 | 0 | 0 | 0 | 0 | 1 | 0.99615 | -0.073681 | 0.4 | 1 | 1.1 | 0.9
18 | 1 | 0.065281 | 0.016361 | 0 | 0 | 1 | 0.99307 | -0.13316 | 0.4 | 1 | 1.1 | 0.9
8 | 1 | 0 | 0 | 0 | 0 | 1 | 0.9994 | -0.011474 | 0.4 | 1 | 1.1 | 0.9
13 | 1 | 0 | 0 | 0 | 0 | 1 | 0.99842 | -0.03044 | 0.4 | 1 | 1.1 | 0.9
11 | 1 | 0.001333 | 0.00033408 | 0 | 0 | 1 | 0.99832 | -0.032309 | 0.4 | 1 | 1.1 | 0.9
10 | 1 | 0.0023634 | 0.00059231 | 0 | 0 | 1 | 0.99815 | -0.035597 | 0.4 | 1 | 1.1 | 0.9
12 | 1 | 0 | 0 | 0 | 0 | 1 | 0.99803 | -0.037832 | 0.4 | 1 | 1.1 | 0.9
15 | 1 | 0 | 0 | 0 | 0 | 1 | 0.99799 | -0.038748 | 0.4 | 1 | 1.1 | 0.9
17 | 1 | 0.0017014 | 0.0004264 | 0 | 0 | 1 | 0.99795 | -0.039383 | 0.4 | 1 | 1.1 | 0.9
16 | 1 | 0.005599 | 0.0014033 | 0 | 0 | 1 | 0.99761 | -0.045916 | 0.4 | 1 | 1.1 | 0.9

## generator_data
GEN_BUS | PG | QG | QMAX | QMIN | VG | MBASE | GEN_STATUS | PMAX | PMIN
7 | 0.13142 | 0.033154 | 10 | -10 | 1 | 100 | 1 | 10 | 0

## branch_data
F_BUS | T_BUS | BR_R | BR_X | BR_B | RATE_A | RATE_B | RATE_C | TAP | SHIFT | BR_STATUS | ANGMIN | ANGMAX | P_in | Q_in | P_out | Q_out
1 | 2 | 2.0892 | 1.3371 | 3.5083e-09 | 0 | 0 | 0 | 0 | 0 | 1 | -90 | 90 | -0.0032907 | -0.00082472 | 0.0032909 | 0.00082452
2 | 4 | 3.1273 | 2.0014 | 5.2515e-09 | 0 | 0 | 0 | 0 | 0 | 1 | -90 | 90 | -0.0084558 | -0.002119 | 0.0084582 | 0.00212
4 | 7 | 2.7773 | 1.7775 | 4.6639e-09 | 0 | 0 | 0 | 0 | 0 | 1 | -90 | 90 | -0.0084582 | -0.00212 | 0.0084603 | 0.0021209
3 | 5 | 2.0214 | 1.2937 | 3.3945e-09 | 0 | 0 | 0 | 0 | 0 | 1 | -90 | 90 | -0.033238 | -0.0083411 | 0.033262 | 0.008356
3 | 6 | 2.4636 | 1.5767 | 4.1371e-09 | 0 | 0 | 0 | 0 | 0 | 1 | -90 | 90 | 0.033238 | 0.0083411 | -0.033209 | -0.0083228
5 | 7 | 3.5129 | 2.2482 | 5.8991e-09 | 0 | 0 | 0 | 0 | 0 | 1 | -90 | 90 | -0.046166 | -0.01159 | 0.046246 | 0.011641
7 | 8 | 4.6701 | 2.9888 | 7.8423e-09 | 0 | 0 | 0 | 0 | 0 | 1 | -90 | 90 | 0.011018 | 0.0027658 | -0.011012 | -0.0027627
7 | 9 | 5.0395 | 3.2253 | 8.4626e-09 | 0 | 0 | 0 | 0 | 0 | 1 | -90 | 90 | 0.065698 | 0.016626 | -0.065467 | -0.016479
9 | 18 | 4.0398 | 2.5854 | 6.7839e-09 | 0 | 0 | 0 | 0 | 0 | 1 | -90 | 90 | 0.065467 | 0.016479 | -0.065281 | -0.016361
8 | 13 | 7.7092 | 4.9339 | 1.2946e-08 | 0 | 0 | 0 | 0 | 0 | 1 | -90 | 90 | 0.011012 | 0.0027627 | -0.011002 | -0.0027577
13 | 11 | 0.75916 | 0.48586 | 1.2748e-09 | 0 | 0 | 0 | 0 | 0 | 1 | -90 | 90 | 0.011002 | 0.0027577 | -0.011001 | -0.0027572
11 | 10 | 1.5191 | 0.97221 | 2.5509e-09 | 0 | 0 | 0 | 0 | 0 | 1 | -90 | 90 | 0.0096683 | 0.0024231 | -0.0096668 | -0.0024224
10 | 12 | 1.3659 | 0.87417 | 2.2937e-09 | 0 | 0 | 0 | 0 | 0 | 1 | -90 | 90 | 0.0073035 | 0.0018301 | -0.0073027 | -0.0018298
12 | 15 | 0.56008 | 0.35845 | 9.4052e-10 | 0 | 0 | 0 | 0 | 0 | 1 | -90 | 90 | 0.0073027 | 0.0018298 | -0.0073024 | -0.0018297
15 | 17 | 1.6673 | 1.0671 | 2.7998e-09 | 0 | 0 | 0 | 0 | 0 | 1 | -90 | 90 | 0.0017014 | 0.00042616 | -0.0017014 | -0.0004264
15 | 16 | 5.7124 | 3.6559 | 9.5926e-09 | 0 | 0 | 0 | 0 | 0 | 1 | -90 | 90 | 0.005601 | 0.0014035 | -0.005599 | -0.0014033