## bus_data
BUS_I | BUS_TYPE | Pd | Qd | Gs | Bs | area | Vm | Va | baseKV | zone | Vmax | Vmin
1 | 1 | 0.048292 | 0.012103 | 0 | 0 | 1 | 0.97803 | -0.42186 | 0.4 | 1 | 1.1 | 0.9
2 | 1 | 0 | 0 | 0 | 0 | 1 | 0.98107 | -0.36244 | 0.4 | 1 | 1.1 | 0.9
3 | 1 | 0 | 0 | 0 | 0 | 1 | 0.97707 | -0.44071 | 0.4 | 1 | 1.1 | 0.9
8 | 1 | 0 | 0 | 0 | 0 | 1 | 0.98338 | -0.31769 | 0.4 | 1 | 1.1 | 0.9
11 | 1 | 0 | 0 | 0 | 0 | 1 | 0.97646 | -0.45268 | 0.4 | 1 | 1.1 | 0.9
4 | 1 | 0 | 0 | 0 | 0 | 1 | 0.9909 | -0.17395 | 0.4 | 1 | 1.1 | 0.9
5 | 1 | 0 | 0 | 0 | 0 | 1 | 0.99182 | -0.15614 | 0.4 | 1 | 1.1 | 0.9
62 | 1 | 0.03557 | 0.0089147 | 0 | 0 | 1 | 0.99073 | -0.17728 | 0.4 | 1 | 1.1 | 0.9
58 | 1 | 0.0034285 | 0.00085927 | 0 | 0 | 1 | 0.99201 | -0.15236 | 0.4 | 1 | 1.1 | 0.9
59 | 1 | 0.0035274 | 0.00088405 | 0 | 0 | 1 | 0.99144 | -0.16338 | 0.4 | 1 | 1.1 | 0.9
6 | 1 | 0 | 0 | 0 | 0 | 1 | 0.99228 | -0.1464 | 0.4 | 1 | 1.1 | 0.9
55 | 1 | 0 | 0 | 0 | 0 | 1 | 0.99496 | -0.095565 | 0.4 | 1 | 1.1 | 0.9
16 | 1 | 0 | 0 | 0 | 0 | 1 | 0.99186 | -0.15467 | 0.4 | 1 | 1.1 | 0.9
52 | 1 | 0.0092476 | 0.0023177 | 0 | 0 | 1 | 0.9906 | -0.17857 | 0.4 | 1 | 1.1 | 0.9
7 | 1 | 0 | 0 | 0 | 0 | 1 | 0.99452 | -0.10395 | 0.4 | 1 | 1.1 | 0.9
61 | 1 | 0.01768 | 0.0044309 | 0 | 0 | 1 | 0.98508 | -0.28477 | 0.4 | 1 | 1.1 | 0.9
9 | 1 | 0 | 0 | 0 | 0 | 1 | 0.97255 | -0.52956 | 0.4 | 1 | 1.1 | 0.9
10 | 1 | 0 | 0 | 0 | 0 | 1 | 0.97197 | -0.541 | 0.4 | 1 | 1.1 | 0.9
17 | 1 | 0.0071672 | 0.0017963 | 0 | 0 | 1 | 0.97219 | -0.53675 | 0.4 | 1 | 1.1 | 0.9
21 | 1 | 0.003389 | 0.00084937 | 0 | 0 | 1 | 0.97182 | -0.54393 | 0.4 | 1 | 1.1 | 0.9
20 | 1 | 0.0015819 | 0.00039645 | 0 | 0 | 1 | 0.97638 | -0.45424 | 0.4 | 1 | 1.1 | 0.9
12 | 1 | 0 | 0 | 0 | 0 | 1 | 0.97585 | -0.46475 | 0.4 | 1 | 1.1 | 0.9
29 | 1 | 0 | 0 | 0 | 0 | 1 | 0.97413 | -0.49841 | 0.4 | 1 | 1.1 | 0.9
48 | 1 | 0.094856 | 0.023773 | 0 | 0 | 1 | 0.97749 | -0.43254 | 0.4 | 1 | 1.1 | 0.9
14 | 1 | 0 | 0 | 0 | 0 | 1 | 0.99004 | -0.19052 | 0.4 | 1 | 1.1 | 0.9
47 | 1 | 0.0047758 | 0.0011969 | 0 | 0 | 1 | 0.99013 | -0.18878 | 0.4 | 1 | 1.1 | 0.9
56 | 1 | 0.0050078 | 0.0012551 | 0 | 0 | 1 | 0.98996 | -0.19217 | 0.4 | 1 | 1.1 | 0.9
15 | 1 | 0 | 0 | 0 | 0 | 1 | 0.97269 | -0.52695 | 0.4 | 1 | 1.1 | 0.9
30 | 1 | 0.026255 | 0.0065802 | 0 | 0 | 1 | 0.97206 | -0.53934 | 0.4 | 1 | 1.1 | 0.9
28 | 1 | 0.012051 | 0.0030204 | 0 | 0 | 1 | 0.97186 | -0.54318 | 0.4 | 1 | 1.1 | 0.9
63 | 1 | 0.0079851 | 0.0020013 | 0 | 0 | 1 | 0.99183 | -0.15524 | 0.4 | 1 | 1.1 | 0.9
35 | 1 | 0.0026456 | 0.00066306 | 0 | 0 | 1 | 0.99172 | -0.15808 | 0.4 | 1 | 1.1 | 0.9
45 | 1 | 0.0032778 | 0.00082151 | 0 | 0 | 1 | 0.99122 | -0.16772 | 0.4 | 1 | 1.1 | 0.9
39 | 1 | 0.0036072 | 0.00090405 | 0 | 0 | 1 | 0.99647 | -0.066809 | 0.4 | 1 | 1.1 | 0.9
53 | 1 | 0.010119 | 0.0025362 | 0 | 0 | 1 | 0.98927 | -0.20411 | 0.4 | 1 | 1.1 | 0.9
60 | 1 | 0 | 0 | 0 | 0 | 1 | 0.98545 | -0.27748 | 0.4 | 1 | 1.1 | 0.9
18 | 1 | 0.0044392 | 0.0011126 | 0 | 0 | 1 | 0.97216 | -0.53731 | 0.4 | 1 | 1.1 | 0.9
22 | 1 | 0.01537 | 0.0038521 | 0 | 0 | 1 | 0.97164 | -0.54763 | 0.4 | 1 | 1.1 | 0.9
19 | 1 | 0.0014571 | 0.00036518 | 0 | 0 | 1 | 0.97635 | -0.4549 | 0.4 | 1 | 1.1 | 0.9
49 | 1 | 0 | 0 | 0 | 0 | 1 | 0.98156 | -0.35298 | 0.4 | 1 | 1.1 | 0.9
32 | 1 | 0.015693 | 0.0039329 | 0 | 0 | 1 | 0.99015 | -0.18848 | 0.4 | 1 | 1.1 | 0.9
31 | 1 | 0.0027945 | 0.00070036 | 0 | 0 | 1 | 0.99047 | -0.18226 | 0.4 | 1 | 1.1 | 0.9
46 | 1 | 0.0040242 | 0.0010086 | 0 | 0 | 1 | 0.99031 | -0.18541 | 0.4 | 1 | 1.1 | 0.9
23 | 1 | 0.0035588 | 0.00089192 | 0 | 0 | 1 | 0.99113 | -0.16944 | 0.4 | 1 | 1.1 | 0.9
24 | 1 | 0.0031962 | 0.00080105 | 0 | 0 | 1 | 0.99131 | -0.16593 | 0.4 | 1 | 1.1 | 0.9
25 | 1 | 0.0030812 | 0.00077222 | 0 | 0 | 1 | 0.99097 | -0.17256 | 0.4 | 1 | 1.1 | 0.9
26 | 1 | 0.0031932 | 0.0008003 | 0 | 0 | 1 | 0.99151 | -0.16213 | 0.4 | 1 | 1.1 | 0.9
27 | 1 | 0.0031743 | 0.00079556 | 0 | 0 | 1 | 0.99082 | -0.17555 | 0.4 | 1 | 1.1 | 0.9
34 | 1 | 0.0028601 | 0.00071682 | 0 | 0 | 1 | 0.99073 | -0.1772 | 0.4 | 1 | 1.1 | 0.9
33 | 1 | 0.002884 | 0.0007228 | 0 | 0 | 1 | 0.99054 | -0.18087 | 0.4 | 1 | 1.1 | 0.9
57 | 1 | 0.0067678 | 0.0016962 | 0 | 0 | 1 | 0.98104 | -0.36325 | 0.4 | 1 | 1.1 | 0.9
50 | 1 | 0 | 0 | 0 | 0 | 1 | 0.98118 | -0.3605 | 0.4 | 1 | 1.1 | 0.9
36 | 1 | 0.0032305 | 0.00080964 | 0 | 0 | 1 | 0.99978 | -0.0041901 | 0.4 | 1 | 1.1 | 0.9
37 | 1 | 0.0030342 | 0.00076044 | 0 | 0 | 1 | 0.99666 | -0.063138 | 0.4 | 1 | 1.1 | 0.9
38 | 3 | 0.0030321 | 0.00075991 | 0 | 0 | 1 | 1 | 0 | 0.4 | 1 | 1.1 | 0.9
40 | 1 | 0.0027614 | 0.00069208 | 0 | 0 | 1 | 1 | -4.941e-05 | 0.4 | 1 | 1.1 | 0.9
51 | 1 | 0 | 0 | 0 | 0 | 1 | 0.98405 | -0.30456 | 0.4 | 1 | 1.1 | 0.9
41 | 1 | 0.0032647 | 0.00081821 | 0 | 0 | 1 | 0.9909 | -0.17384 | 0.4 | 1 | 1.1 | 0.9
42 | 1 | 0.003365 | 0.00084336 | 0 | 0 | 1 | 0.99076 | -0.1766 | 0.4 | 1 | 1.1 | 0.9
43 | 1 | 0.0032111 | 0.00080477 | 0 | 0 | 1 | 0.99107 | -0.17069 | 0.4 | 1 | 1.1 | 0.9
44 | 1 | 0.0040261 | 0.001009 | 0 | 0 | 1 | 0.99044 | -0.18277 | 0.4 | 1 | 1.1 | 0.9
54 | 1 | 0.010026 | 0.0025128 | 0 | 0 | 1 | 0.98791 | -0.23019 | 0.4 | 1 | 1.1 | 0.9

## generator_data
GEN_BUS | PG | QG | QMAX | QMIN | VG | MBASE | GEN_STATUS | PMAX | PMIN
38 | 0.41552 | 0.10669 | 10 | -10 | 1 | 100 | 1 | 10 | 0

## branch_data
F_BUS | T_BUS | BR_R | BR_X | BR_B | RATE_A | RATE_B | RATE_C | TAP | SHIFT | BR_STATUS | ANGMIN | ANGMAX | P_in | Q_in | P_out | Q_out
1 | 2 | 3.1275 | 2.0016 | 5.2519e-09 | 0 | 0 | 0 | 0 | 0 | 1 | -90 | 90 | -0.081878 | -0.020587 | 0.082111 | 0.020736
1 | 3 | 2.4163 | 1.5464 | 4.0576e-09 | 0 | 0 | 0 | 0 | 0 | 1 | -90 | 90 | 0.033586 | 0.0084838 | -0.033555 | -0.0084647
2 | 8 | 2.3684 | 1.5158 | 7.9545e-09 | 0 | 0 | 0 | 0 | 0 | 1 | -90 | 90 | -0.082111 | -0.020736 | 0.082287 | 0.020848
3 | 11 | 1.532 | 0.9805 | 2.5727e-09 | 0 | 0 | 0 | 0 | 0 | 1 | -90 | 90 | 0.033555 | 0.0084647 | -0.033536 | -0.0084527
8 | 61 | 1.7497 | 1.1198 | 8.8145e-09 | 0 | 0 | 0 | 0 | 0 | 1 | -90 | 90 | -0.082287 | -0.020848 | 0.082418 | 0.02093
11 | 20 | 2.1885 | 1.4007 | 3.6751e-09 | 0 | 0 | 0 | 0 | 0 | 1 | -90 | 90 | 0.0030392 | 0.00076115 | -0.003039 | -0.00076135
11 | 9 | 10.7757 | 6.8965 | 1.8095e-08 | 0 | 0 | 0 | 0 | 0 | 1 | -90 | 90 | 0.030497 | 0.0076915 | -0.030385 | -0.0076217
4 | 5 | 2.2046 | 1.4109 | 3.7021e-09 | 0 | 0 | 0 | 0 | 0 | 1 | -90 | 90 | -0.035576 | -0.0089182 | 0.035606 | 0.0089372
4 | 62 | 0.4125 | 0.264 | 6.927e-10 | 0 | 0 | 0 | 0 | 0 | 1 | -90 | 90 | 0.035576 | 0.0089182 | -0.03557 | -0.0089147
5 | 58 | 0.23844 | 0.1526 | 4.004e-10 | 0 | 0 | 0 | 0 | 0 | 1 | -90 | 90 | -0.070124 | -0.017601 | 0.070137 | 0.017609
5 | 59 | 0.92434 | 0.59158 | 1.5522e-09 | 0 | 0 | 0 | 0 | 0 | 1 | -90 | 90 | 0.034518 | 0.0086642 | -0.034506 | -0.0086567
58 | 35 | 0.58555 | 0.37475 | 9.8329e-10 | 0 | 0 | 0 | 0 | 0 | 1 | -90 | 90 | 0.043133 | 0.010829 | -0.043121 | -0.010822
58 | 7 | 1.8366 | 1.1754 | 3.0841e-09 | 0 | 0 | 0 | 0 | 0 | 1 | -90 | 90 | -0.1167 | -0.029298 | 0.11697 | 0.029471
59 | 45 | 0.61869 | 0.39596 | 1.0389e-09 | 0 | 0 | 0 | 0 | 0 | 1 | -90 | 90 | 0.030979 | 0.0077727 | -0.030972 | -0.0077687
6 | 55 | 0.81302 | 0.52033 | 4.0958e-09 | 0 | 0 | 0 | 0 | 0 | 1 | -90 | 90 | -0.28028 | -0.071631 | 0.28097 | 0.072073
6 | 16 | 4.5639 | 2.9209 | 7.6641e-09 | 0 | 0 | 0 | 0 | 0 | 1 | -90 | 90 | 0.0079885 | 0.0020026 | -0.0079853 | -0.0020013
6 | 52 | 0.52734 | 0.3375 | 2.6567e-09 | 0 | 0 | 0 | 0 | 0 | 1 | -90 | 90 | 0.27229 | 0.069628 | -0.27187 | -0.069358
55 | 39 | 0.32493 | 0.20796 | 1.637e-09 | 0 | 0 | 0 | 0 | 0 | 1 | -90 | 90 | -0.39799 | -0.10157 | 0.39854 | 0.10193
55 | 7 | 0.31891 | 0.2041 | 5.3553e-10 | 0 | 0 | 0 | 0 | 0 | 1 | -90 | 90 | 0.11701 | 0.029501 | -0.11697 | -0.029471
16 | 63 | 0.31898 | 0.20415 | 5.3566e-10 | 0 | 0 | 0 | 0 | 0 | 1 | -90 | 90 | 0.0079853 | 0.0020013 | -0.0079851 | -0.0020013
52 | 53 | 0.43234 | 0.2767 | 2.178e-09 | 0 | 0 | 0 | 0 | 0 | 1 | -90 | 90 | 0.26262 | 0.06704 | -0.2623 | -0.066833
61 | 60 | 0.31887 | 0.20408 | 1.6064e-09 | 0 | 0 | 0 | 0 | 0 | 1 | -90 | 90 | -0.1001 | -0.025361 | 0.10013 | 0.025384
9 | 10 | 2.5834 | 1.6534 | 4.3382e-09 | 0 | 0 | 0 | 0 | 0 | 1 | -90 | 90 | 0.018775 | 0.0047108 | -0.018764 | -0.0047046
9 | 17 | 2.6258 | 1.6805 | 4.4094e-09 | 0 | 0 | 0 | 0 | 0 | 1 | -90 | 90 | 0.01161 | 0.002911 | -0.011607 | -0.0029088
10 | 21 | 0.66139 | 0.42329 | 1.1107e-09 | 0 | 0 | 0 | 0 | 0 | 1 | -90 | 90 | 0.018764 | 0.0047046 | -0.018762 | -0.004703
17 | 18 | 0.52817 | 0.33803 | 8.8695e-10 | 0 | 0 | 0 | 0 | 0 | 1 | -90 | 90 | 0.0044393 | 0.0011126 | -0.0044392 | -0.0011126
21 | 22 | 1.0179 | 0.65148 | 1.7094e-09 | 0 | 0 | 0 | 0 | 0 | 1 | -90 | 90 | 0.015373 | 0.0038537 | -0.01537 | -0.0038521
20 | 19 | 1.9308 | 1.2357 | 3.2423e-09 | 0 | 0 | 0 | 0 | 0 | 1 | -90 | 90 | 0.0014572 | 0.00036491 | -0.0014571 | -0.00036518
12 | 29 | 3.7428 | 2.3954 | 6.2852e-09 | 0 | 0 | 0 | 0 | 0 | 1 | -90 | 90 | 0.038446 | 0.0096871 | -0.038384 | -0.0096482
12 | 48 | 3.5954 | 2.301 | 6.0376e-09 | 0 | 0 | 0 | 0 | 0 | 1 | -90 | 90 | -0.038446 | -0.0096871 | 0.038505 | 0.0097245
29 | 15 | 3.1642 | 2.0251 | 5.3136e-09 | 0 | 0 | 0 | 0 | 0 | 1 | -90 | 90 | 0.038384 | 0.0096482 | -0.038332 | -0.0096153
48 | 49 | 2.5691 | 1.6442 | 4.3143e-09 | 0 | 0 | 0 | 0 | 0 | 1 | -90 | 90 | -0.13336 | -0.033498 | 0.13387 | 0.033823
14 | 47 | 1.5316 | 0.98025 | 2.572e-09 | 0 | 0 | 0 | 0 | 0 | 1 | -90 | 90 | -0.0050082 | -0.0012551 | 0.0050086 | 0.0012551
14 | 56 | 1.4442 | 0.92427 | 2.4251e-09 | 0 | 0 | 0 | 0 | 0 | 1 | -90 | 90 | 0.0050082 | 0.0012551 | -0.0050078 | -0.0012551
47 | 46 | 1.5133 | 0.96853 | 2.5413e-09 | 0 | 0 | 0 | 0 | 0 | 1 | -90 | 90 | -0.0097844 | -0.002452 | 0.009786 | 0.0024528
15 | 30 | 2.0005 | 1.2803 | 3.3594e-09 | 0 | 0 | 0 | 0 | 0 | 1 | -90 | 90 | 0.026271 | 0.0065898 | -0.026255 | -0.0065802
15 | 28 | 5.7077 | 3.6529 | 9.5847e-09 | 0 | 0 | 0 | 0 | 0 | 1 | -90 | 90 | 0.012061 | 0.0030254 | -0.012051 | -0.0030204
35 | 26 | 0.44186 | 0.28279 | 7.42e-10 | 0 | 0 | 0 | 0 | 0 | 1 | -90 | 90 | 0.040475 | 0.010159 | -0.040467 | -0.010154
45 | 43 | 0.47224 | 0.30223 | 7.9301e-10 | 0 | 0 | 0 | 0 | 0 | 1 | -90 | 90 | 0.027694 | 0.0069472 | -0.027691 | -0.0069448
39 | 37 | 0.041173 | 0.026351 | 2.0742e-10 | 0 | 0 | 0 | 0 | 0 | 1 | -90 | 90 | -0.40215 | -0.10283 | 0.40222 | 0.10288
53 | 54 | 0.45824 | 0.29327 | 2.3085e-09 | 0 | 0 | 0 | 0 | 0 | 1 | -90 | 90 | 0.25218 | 0.064297 | -0.25186 | -0.064094
60 | 54 | 0.86225 | 0.55184 | 4.3439e-09 | 0 | 0 | 0 | 0 | 0 | 1 | -90 | 90 | -0.24128 | -0.06123 | 0.24183 | 0.061582
60 | 51 | 0.84117 | 0.53835 | 2.8251e-09 | 0 | 0 | 0 | 0 | 0 | 1 | -90 | 90 | 0.14115 | 0.035846 | -0.14097 | -0.035729
49 | 50 | 4.7963 | 3.0697 | 8.0543e-09 | 0 | 0 | 0 | 0 | 0 | 1 | -90 | 90 | 0.0067712 | 0.0016972 | -0.0067687 | -0.0016965
49 | 51 | 1.498 | 0.9587 | 2.5155e-09 | 0 | 0 | 0 | 0 | 0 | 1 | -90 | 90 | -0.14064 | -0.03552 | 0.14097 | 0.035729
32 | 31 | 1.7422 | 1.115 | 2.9257e-09 | 0 | 0 | 0 | 0 | 0 | 1 | -90 | 90 | -0.015693 | -0.0039329 | 0.015697 | 0.0039356
31 | 33 | 0.33063 | 0.21161 | 5.5522e-10 | 0 | 0 | 0 | 0 | 0 | 1 | -90 | 90 | -0.018492 | -0.004636 | 0.018493 | 0.0046367
46 | 44 | 0.84035 | 0.53782 | 1.4112e-09 | 0 | 0 | 0 | 0 | 0 | 1 | -90 | 90 | -0.01381 | -0.0034613 | 0.013812 | 0.0034623
23 | 24 | 0.45303 | 0.28994 | 7.6077e-10 | 0 | 0 | 0 | 0 | 0 | 1 | -90 | 90 | -0.034065 | -0.0085447 | 0.034071 | 0.0085483
23 | 25 | 0.45101 | 0.28864 | 7.5736e-10 | 0 | 0 | 0 | 0 | 0 | 1 | -90 | 90 | 0.030507 | 0.0076528 | -0.030502 | -0.00765
24 | 26 | 0.44964 | 0.28777 | 7.5506e-10 | 0 | 0 | 0 | 0 | 0 | 1 | -90 | 90 | -0.037267 | -0.0093493 | 0.037274 | 0.0093536
25 | 27 | 0.48021 | 0.30734 | 8.064e-10 | 0 | 0 | 0 | 0 | 0 | 1 | -90 | 90 | 0.027421 | 0.0068778 | -0.027417 | -0.0068753
27 | 34 | 0.30035 | 0.19222 | 5.0436e-10 | 0 | 0 | 0 | 0 | 0 | 1 | -90 | 90 | 0.024243 | 0.0060798 | -0.024241 | -0.0060786
34 | 33 | 0.75514 | 0.48329 | 1.2681e-09 | 0 | 0 | 0 | 0 | 0 | 1 | -90 | 90 | 0.021381 | 0.0053618 | -0.021377 | -0.0053595
57 | 50 | 1.7493 | 1.1195 | 2.9375e-09 | 0 | 0 | 0 | 0 | 0 | 1 | -90 | 90 | -0.0067678 | -0.0016962 | 0.0067687 | 0.0016965
36 | 37 | 0.65833 | 0.42133 | 3.3165e-09 | 0 | 0 | 0 | 0 | 0 | 1 | -90 | 90 | 0.40641 | 0.10438 | -0.40525 | -0.10364
36 | 38 | 0.046575 | 0.029808 | 2.3464e-10 | 0 | 0 | 0 | 0 | 0 | 1 | -90 | 90 | -0.40964 | -0.10519 | 0.40973 | 0.10524
38 | 40 | 0.080201 | 0.051329 | 1.3468e-10 | 0 | 0 | 0 | 0 | 0 | 1 | -90 | 90 | 0.0027614 | 0.00069207 | -0.0027614 | -0.00069208
41 | 42 | 0.57306 | 0.36676 | 9.6233e-10 | 0 | 0 | 0 | 0 | 0 | 1 | -90 | 90 | 0.021211 | 0.0053195 | -0.021208 | -0.0053178
41 | 43 | 0.56593 | 0.3622 | 9.5035e-10 | 0 | 0 | 0 | 0 | 0 | 1 | -90 | 90 | -0.024476 | -0.0061377 | 0.024479 | 0.00614
42 | 44 | 1.5209 | 0.97336 | 2.554e-09 | 0 | 0 | 0 | 0 | 0 | 1 | -90 | 90 | 0.017843 | 0.0044745 | -0.017838 | -0.0044714