## bus_data
BUS_I | BUS_TYPE | Pd | Qd | Gs | Bs | area | Vm | Va | baseKV | zone | Vmax | Vmin
1 | 1 | 0.0098623 | 0.0024717 | 0 | 0 | 1 | 0.9903 | -0.18526 | 0.4 | 1 | 1.1 | 0.9
2 | 1 | 0 | 0 | 0 | 0 | 1 | 0.99053 | -0.1809 | 0.4 | 1 | 1.1 | 0.9
3 | 1 | 0 | 0 | 0 | 0 | 1 | 0.99024 | -0.18646 | 0.4 | 1 | 1.1 | 0.9
4 | 1 | 0 | 0 | 0 | 0 | 1 | 0.98668 | -0.25519 | 0.4 | 1 | 1.1 | 0.9
6 | 1 | 0 | 0 | 0 | 0 | 1 | 0.99257 | -0.14178 | 0.4 | 1 | 1.1 | 0.9
19 | 1 | 0.0050175 | 0.0012575 | 0 | 0 | 1 | 0.99022 | -0.18682 | 0.4 | 1 | 1.1 | 0.9
41 | 1 | 0 | 0 | 0 | 0 | 1 | 0.98479 | -0.29195 | 0.4 | 1 | 1.1 | 0.9
65 | 1 | 0.04885 | 0.012243 | 0 | 0 | 1 | 0.9837 | -0.31314 | 0.4 | 1 | 1.1 | 0.9
45 | 1 | 0 | 0 | 0 | 0 | 1 | 0.99368 | -0.12043 | 0.4 | 1 | 1.1 | 0.9
44 | 1 | 0.0037692 | 0.00094466 | 0 | 0 | 1 | 0.99246 | -0.14387 | 0.4 | 1 | 1.1 | 0.9
8 | 1 | 0 | 0 | 0 | 0 | 1 | 0.99973 | -0.0051463 | 0.4 | 1 | 1.1 | 0.9
38 | 3 | 0 | 0 | 0 | 0 | 1 | 1 | 0 | 0.4 | 1 | 1.1 | 0.9
36 | 1 | 0.0061858 | 0.0015503 | 0 | 0 | 1 | 0.99859 | -0.026671 | 0.4 | 1 | 1.1 | 0.9
9 | 1 | 0 | 0 | 0 | 0 | 1 | 0.99587 | -0.078368 | 0.4 | 1 | 1.1 | 0.9
37 | 1 | 0.0011864 | 0.00029733 | 0 | 0 | 1 | 0.99441 | -0.10624 | 0.4 | 1 | 1.1 | 0.9
33 | 1 | 0.0045926 | 0.001151 | 0 | 0 | 1 | 0.99484 | -0.098318 | 0.4 | 1 | 1.1 | 0.9
10 | 1 | 0 | 0 | 0 | 0 | 1 | 0.98223 | -0.34122 | 0.4 | 1 | 1.1 | 0.9
11 | 1 | 0 | 0 | 0 | 0 | 1 | 0.98272 | -0.3316 | 0.4 | 1 | 1.1 | 0.9
12 | 1 | 0 | 0 | 0 | 0 | 1 | 0.98158 | -0.3539 | 0.4 | 1 | 1.1 | 0.9
72 | 1 | 0.0018023 | 0.00045169 | 0 | 0 | 1 | 0.98219 | -0.34191 | 0.4 | 1 | 1.1 | 0.9
55 | 1 | 0.010418 | 0.0026109 | 0 | 0 | 1 | 0.98215 | -0.34276 | 0.4 | 1 | 1.1 | 0.9
53 | 1 | 0.0044116 | 0.0011057 | 0 | 0 | 1 | 0.98279 | -0.33027 | 0.4 | 1 | 1.1 | 0.9
67 | 1 | 0.010601 | 0.002657 | 0 | 0 | 1 | 0.98081 | -0.36895 | 0.4 | 1 | 1.1 | 0.9
43 | 1 | 0.010651 | 0.0026695 | 0 | 0 | 1 | 0.98449 | -0.29777 | 0.4 | 1 | 1.1 | 0.9
39 | 1 | 0.011012 | 0.0027599 | 0 | 0 | 1 | 0.98433 | -0.30091 | 0.4 | 1 | 1.1 | 0.9
64 | 1 | 0.012028 | 0.0030146 | 0 | 0 | 1 | 0.98215 | -0.34353 | 0.4 | 1 | 1.1 | 0.9
42 | 1 | 0.007013 | 0.0017576 | 0 | 0 | 1 | 0.98398 | -0.3078 | 0.4 | 1 | 1.1 | 0.9
40 | 1 | 0.0070422 | 0.0017649 | 0 | 0 | 1 | 0.9841 | -0.30544 | 0.4 | 1 | 1.1 | 0.9
50 | 1 | 0.034182 | 0.0085669 | 0 | 0 | 1 | 0.99604 | -0.075286 | 0.4 | 1 | 1.1 | 0.9
48 | 1 | 0.0061096 | 0.0015312 | 0 | 0 | 1 | 0.99232 | -0.14671 | 0.4 | 1 | 1.1 | 0.9
47 | 1 | 0.0081629 | 0.0020458 | 0 | 0 | 1 | 0.99348 | -0.12408 | 0.4 | 1 | 1.1 | 0.9
34 | 1 | 0.013388 | 0.0033555 | 0 | 0 | 1 | 0.99364 | -0.12155 | 0.4 | 1 | 1.1 | 0.9
54 | 1 | 0 | 0 | 0 | 0 | 1 | 0.9837 | -0.31239 | 0.4 | 1 | 1.1 | 0.9
66 | 1 | 0.0142 | 0.0035588 | 0 | 0 | 1 | 0.98121 | -0.36181 | 0.4 | 1 | 1.1 | 0.9
61 | 1 | 0 | 0 | 0 | 0 | 1 | 0.98131 | -0.3599 | 0.4 | 1 | 1.1 | 0.9
56 | 1 | 0.007077 | 0.0017737 | 0 | 0 | 1 | 0.98196 | -0.34708 | 0.4 | 1 | 1.1 | 0.9
32 | 1 | 0 | 0 | 0 | 0 | 1 | 0.98208 | -0.34476 | 0.4 | 1 | 1.1 | 0.9
24 | 1 | 0 | 0 | 0 | 0 | 1 | 0.9861 | -0.26595 | 0.4 | 1 | 1.1 | 0.9
22 | 1 | 0.0065714 | 0.001647 | 0 | 0 | 1 | 0.98718 | -0.24504 | 0.4 | 1 | 1.1 | 0.9
28 | 1 | 0.0037575 | 0.00094172 | 0 | 0 | 1 | 0.98281 | -0.32984 | 0.4 | 1 | 1.1 | 0.9
71 | 1 | 0.0046186 | 0.0011575 | 0 | 0 | 1 | 0.9875 | -0.24004 | 0.4 | 1 | 1.1 | 0.9
70 | 1 | 0 | 0 | 0 | 0 | 1 | 0.98759 | -0.23843 | 0.4 | 1 | 1.1 | 0.9
20 | 1 | 0.009902 | 0.0024817 | 0 | 0 | 1 | 0.98727 | -0.24336 | 0.4 | 1 | 1.1 | 0.9
21 | 1 | 0.0019753 | 0.00049506 | 0 | 0 | 1 | 0.98881 | -0.21355 | 0.4 | 1 | 1.1 | 0.9
23 | 1 | 0.0011309 | 0.00028343 | 0 | 0 | 1 | 0.98906 | -0.20885 | 0.4 | 1 | 1.1 | 0.9
46 | 1 | 0.0087172 | 0.0021847 | 0 | 0 | 1 | 0.99138 | -0.16411 | 0.4 | 1 | 1.1 | 0.9
35 | 1 | 0.0071267 | 0.0017861 | 0 | 0 | 1 | 0.99344 | -0.12529 | 0.4 | 1 | 1.1 | 0.9
25 | 1 | 0.010428 | 0.0026134 | 0 | 0 | 1 | 0.97456 | -0.49114 | 0.4 | 1 | 1.1 | 0.9
26 | 1 | 0 | 0 | 0 | 0 | 1 | 0.982 | -0.34554 | 0.4 | 1 | 1.1 | 0.9
27 | 1 | 0.017642 | 0.0044215 | 0 | 0 | 1 | 0.97368 | -0.50841 | 0.4 | 1 | 1.1 | 0.9
29 | 1 | 0.016808 | 0.0042124 | 0 | 0 | 1 | 0.98146 | -0.35606 | 0.4 | 1 | 1.1 | 0.9
30 | 1 | 0.0047497 | 0.0011904 | 0 | 0 | 1 | 0.98171 | -0.35211 | 0.4 | 1 | 1.1 | 0.9
31 | 1 | 0.0090314 | 0.0022635 | 0 | 0 | 1 | 0.98174 | -0.35152 | 0.4 | 1 | 1.1 | 0.9
57 | 1 | 0 | 0 | 0 | 0 | 1 | 0.98243 | -0.33799 | 0.4 | 1 | 1.1 | 0.9
68 | 1 | 0.0065807 | 0.0016493 | 0 | 0 | 1 | 0.98342 | -0.31857 | 0.4 | 1 | 1.1 | 0.9
69 | 1 | 0.047019 | 0.011784 | 0 | 0 | 1 | 0.98775 | -0.23519 | 0.4 | 1 | 1.1 | 0.9
49 | 1 | 0 | 0 | 0 | 0 | 1 | 0.99045 | -0.18271 | 0.4 | 1 | 1.1 | 0.9
51 | 1 | 0.047033 | 0.011788 | 0 | 0 | 1 | 0.98907 | -0.20951 | 0.4 | 1 | 1.1 | 0.9
52 | 1 | 0.04804 | 0.01204 | 0 | 0 | 1 | 0.98953 | -0.20057 | 0.4 | 1 | 1.1 | 0.9
60 | 1 | 0.0077117 | 0.0019327 | 0 | 0 | 1 | 0.98064 | -0.37308 | 0.4 | 1 | 1.1 | 0.9
58 | 1 | 0.0064583 | 0.0016186 | 0 | 0 | 1 | 0.98041 | -0.37758 | 0.4 | 1 | 1.1 | 0.9
59 | 1 | 0.0066914 | 0.001677 | 0 | 0 | 1 | 0.98029 | -0.37986 | 0.4 | 1 | 1.1 | 0.9
62 | 1 | 0.020195 | 0.0050615 | 0 | 0 | 1 | 0.98021 | -0.38139 | 0.4 | 1 | 1.1 | 0.9
63 | 1 | 0.018977 | 0.0047562 | 0 | 0 | 1 | 0.98121 | -0.36185 | 0.4 | 1 | 1.1 | 0.9

## generator_data
GEN_BUS | PG | QG | QMAX | QMIN | VG | MBASE | GEN_STATUS | PMAX | PMIN
38 | 0.55584 | 0.14205 | 10 | -10 | 1 | 100 | 1 | 10 | 0

## branch_data
F_BUS | T_BUS | BR_R | BR_X | BR_B | RATE_A | RATE_B | RATE_C | TAP | SHIFT | BR_STATUS | ANGMIN | ANGMAX | P_in | Q_in | P_out | Q_out
1 | 2 | 1.2875 | 0.82399 | 2.162e-09 | 0 | 0 | 0 | 0 | 0 | 1 | -90 | 90 | -0.01488 | -0.0037292 | 0.014883 | 0.003731
1 | 3 | 1.0533 | 0.67411 | 1.7688e-09 | 0 | 0 | 0 | 0 | 0 | 1 | -90 | 90 | 0.0050178 | 0.0012575 | -0.0050175 | -0.0012575
2 | 4 | 1.6413 | 1.0504 | 5.5123e-09 | 0 | 0 | 0 | 0 | 0 | 1 | -90 | 90 | 0.19977 | 0.050648 | -0.19906 | -0.050194
2 | 6 | 0.80888 | 0.51769 | 4.075e-09 | 0 | 0 | 0 | 0 | 0 | 1 | -90 | 90 | -0.21466 | -0.054379 | 0.21506 | 0.054637
3 | 19 | 0.31303 | 0.20034 | 5.2566e-10 | 0 | 0 | 0 | 0 | 0 | 1 | -90 | 90 | 0.0050175 | 0.0012575 | -0.0050175 | -0.0012575
4 | 41 | 1.63 | 1.0432 | 2.7372e-09 | 0 | 0 | 0 | 0 | 0 | 1 | -90 | 90 | 0.098607 | 0.024861 | -0.098434 | -0.024751
4 | 65 | 2.5197 | 1.6126 | 4.2312e-09 | 0 | 0 | 0 | 0 | 0 | 1 | -90 | 90 | 0.10046 | 0.025333 | -0.10018 | -0.025156
6 | 45 | 0.43508 | 0.27845 | 2.1918e-09 | 0 | 0 | 0 | 0 | 0 | 1 | -90 | 90 | -0.21883 | -0.055581 | 0.21906 | 0.055725
6 | 44 | 2.4572 | 1.5726 | 4.1262e-09 | 0 | 0 | 0 | 0 | 0 | 1 | -90 | 90 | 0.0037696 | 0.0009445 | -0.0037692 | -0.00094466
41 | 43 | 0.34545 | 0.22109 | 5.8011e-10 | 0 | 0 | 0 | 0 | 0 | 1 | -90 | 90 | 0.073352 | 0.01846 | -0.073332 | -0.018447
41 | 39 | 1.5533 | 0.99409 | 2.6083e-09 | 0 | 0 | 0 | 0 | 0 | 1 | -90 | 90 | 0.025082 | 0.0062911 | -0.025071 | -0.0062845
65 | 64 | 2.57 | 1.6448 | 4.3157e-09 | 0 | 0 | 0 | 0 | 0 | 1 | -90 | 90 | 0.051328 | 0.012912 | -0.051254 | -0.012865
45 | 50 | 0.5416 | 0.34662 | 2.7285e-09 | 0 | 0 | 0 | 0 | 0 | 1 | -90 | 90 | -0.37255 | -0.094456 | 0.37336 | 0.094975
45 | 48 | 0.76018 | 0.48652 | 3.8296e-09 | 0 | 0 | 0 | 0 | 0 | 1 | -90 | 90 | 0.1535 | 0.038731 | -0.1533 | -0.038608
8 | 38 | 0.15922 | 0.1019 | 8.0211e-10 | 0 | 0 | 0 | 0 | 0 | 1 | -90 | 90 | -0.14677 | -0.037536 | 0.14681 | 0.03756
8 | 36 | 0.665 | 0.4256 | 2.2334e-09 | 0 | 0 | 0 | 0 | 0 | 1 | -90 | 90 | 0.14677 | 0.037536 | -0.14662 | -0.037439
38 | 50 | 0.8321 | 0.53254 | 4.1919e-09 | 0 | 0 | 0 | 0 | 0 | 1 | -90 | 90 | 0.40903 | 0.10449 | -0.40755 | -0.10354
36 | 9 | 1.662 | 1.0637 | 2.791e-09 | 0 | 0 | 0 | 0 | 0 | 1 | -90 | 90 | 0.14043 | 0.035889 | -0.14008 | -0.035665
9 | 37 | 1.0897 | 0.6974 | 1.8299e-09 | 0 | 0 | 0 | 0 | 0 | 1 | -90 | 90 | 0.11493 | 0.029343 | -0.11477 | -0.029245
9 | 33 | 3.5281 | 2.258 | 5.9246e-09 | 0 | 0 | 0 | 0 | 0 | 1 | -90 | 90 | 0.025156 | 0.0063215 | -0.025132 | -0.0063067
37 | 47 | 0.70307 | 0.44997 | 1.1806e-09 | 0 | 0 | 0 | 0 | 0 | 1 | -90 | 90 | 0.11359 | 0.028947 | -0.11349 | -0.028885
33 | 34 | 5.0174 | 3.2111 | 8.4256e-09 | 0 | 0 | 0 | 0 | 0 | 1 | -90 | 90 | 0.020539 | 0.0051557 | -0.020516 | -0.005142
10 | 11 | 3.3562 | 2.148 | 5.636e-09 | 0 | 0 | 0 | 0 | 0 | 1 | -90 | 90 | -0.012418 | -0.0031156 | 0.012423 | 0.0031187
10 | 12 | 5.167 | 3.3069 | 8.6767e-09 | 0 | 0 | 0 | 0 | 0 | 1 | -90 | 90 | 0.010615 | 0.0026641 | -0.010609 | -0.0026609
10 | 72 | 1.6547 | 1.059 | 2.7786e-09 | 0 | 0 | 0 | 0 | 0 | 1 | -90 | 90 | 0.0018023 | 0.00045146 | -0.0018022 | -0.00045169
11 | 55 | 4.6369 | 2.9676 | 7.7866e-09 | 0 | 0 | 0 | 0 | 0 | 1 | -90 | 90 | 0.010423 | 0.0026137 | -0.010417 | -0.0026109
11 | 53 | 0.25113 | 0.16072 | 4.2171e-10 | 0 | 0 | 0 | 0 | 0 | 1 | -90 | 90 | -0.022846 | -0.0057324 | 0.022848 | 0.0057333
12 | 67 | 6.1255 | 3.9203 | 1.0286e-08 | 0 | 0 | 0 | 0 | 0 | 1 | -90 | 90 | 0.010609 | 0.0026609 | -0.010601 | -0.002657
53 | 54 | 2.8443 | 1.8204 | 4.7764e-09 | 0 | 0 | 0 | 0 | 0 | 1 | -90 | 90 | -0.027259 | -0.006839 | 0.027283 | 0.0068534
43 | 68 | 1.4444 | 0.92439 | 2.4255e-09 | 0 | 0 | 0 | 0 | 0 | 1 | -90 | 90 | 0.062681 | 0.015777 | -0.062618 | -0.015737
39 | 40 | 1.3968 | 0.89395 | 2.3456e-09 | 0 | 0 | 0 | 0 | 0 | 1 | -90 | 90 | 0.014059 | 0.0035246 | -0.014056 | -0.0035229
64 | 63 | 2.0202 | 1.2929 | 3.3924e-09 | 0 | 0 | 0 | 0 | 0 | 1 | -90 | 90 | 0.039226 | 0.0098507 | -0.039191 | -0.0098291
42 | 40 | 1.4603 | 0.93461 | 2.4523e-09 | 0 | 0 | 0 | 0 | 0 | 1 | -90 | 90 | -0.007013 | -0.0017576 | 0.0070138 | 0.0017579
48 | 49 | 1.0811 | 0.69188 | 3.6308e-09 | 0 | 0 | 0 | 0 | 0 | 1 | -90 | 90 | 0.14719 | 0.037077 | -0.14694 | -0.036916
47 | 46 | 1.6963 | 1.0856 | 2.8486e-09 | 0 | 0 | 0 | 0 | 0 | 1 | -90 | 90 | 0.10533 | 0.026839 | -0.10512 | -0.026709
34 | 35 | 2.3204 | 1.4851 | 3.8966e-09 | 0 | 0 | 0 | 0 | 0 | 1 | -90 | 90 | 0.007128 | 0.0017866 | -0.0071267 | -0.0017861
54 | 28 | 1.5548 | 0.99507 | 2.6109e-09 | 0 | 0 | 0 | 0 | 0 | 1 | -90 | 90 | 0.048928 | 0.012372 | -0.048887 | -0.012346
54 | 24 | 2.6607 | 1.7029 | 4.4681e-09 | 0 | 0 | 0 | 0 | 0 | 1 | -90 | 90 | -0.076211 | -0.019225 | 0.076381 | 0.019334
66 | 61 | 0.58061 | 0.37159 | 9.7501e-10 | 0 | 0 | 0 | 0 | 0 | 1 | -90 | 90 | -0.0142 | -0.0035589 | 0.014201 | 0.0035596
61 | 60 | 2.7254 | 1.7442 | 4.5766e-09 | 0 | 0 | 0 | 0 | 0 | 1 | -90 | 90 | 0.020878 | 0.0052382 | -0.020865 | -0.0052302
61 | 57 | 2.6998 | 1.7279 | 4.5336e-09 | 0 | 0 | 0 | 0 | 0 | 1 | -90 | 90 | -0.035079 | -0.0087978 | 0.035116 | 0.0088208
56 | 32 | 1.4155 | 0.90595 | 2.3771e-09 | 0 | 0 | 0 | 0 | 0 | 1 | -90 | 90 | -0.007077 | -0.0017737 | 0.0070778 | 0.001774
32 | 57 | 1.4027 | 0.89775 | 2.3556e-09 | 0 | 0 | 0 | 0 | 0 | 1 | -90 | 90 | -0.020863 | -0.0052304 | 0.02087 | 0.0052344
32 | 31 | 2.121 | 1.3575 | 3.5618e-09 | 0 | 0 | 0 | 0 | 0 | 1 | -90 | 90 | 0.013786 | 0.0034564 | -0.013781 | -0.0034539
24 | 22 | 1.2021 | 0.76933 | 2.0186e-09 | 0 | 0 | 0 | 0 | 0 | 1 | -90 | 90 | -0.076381 | -0.019334 | 0.076457 | 0.019382
22 | 20 | 0.088979 | 0.056946 | 1.4942e-10 | 0 | 0 | 0 | 0 | 0 | 1 | -90 | 90 | -0.083029 | -0.021029 | 0.083036 | 0.021034
28 | 26 | 1.5121 | 0.96777 | 2.5393e-09 | 0 | 0 | 0 | 0 | 0 | 1 | -90 | 90 | 0.04513 | 0.011404 | -0.045096 | -0.011383
71 | 70 | 1.5182 | 0.97167 | 2.5495e-09 | 0 | 0 | 0 | 0 | 0 | 1 | -90 | 90 | -0.0046186 | -0.0011575 | 0.0046189 | 0.0011575
70 | 69 | 3.0669 | 1.9628 | 5.1502e-09 | 0 | 0 | 0 | 0 | 0 | 1 | -90 | 90 | -0.0046189 | -0.0011575 | 0.0046196 | 0.0011575
20 | 21 | 1.4124 | 0.90396 | 2.3719e-09 | 0 | 0 | 0 | 0 | 0 | 1 | -90 | 90 | -0.092938 | -0.023515 | 0.093071 | 0.0236
21 | 23 | 0.21832 | 0.13972 | 3.6661e-10 | 0 | 0 | 0 | 0 | 0 | 1 | -90 | 90 | -0.095046 | -0.024095 | 0.095068 | 0.024109
23 | 46 | 2.0595 | 1.3181 | 3.4585e-09 | 0 | 0 | 0 | 0 | 0 | 1 | -90 | 90 | -0.096198 | -0.024392 | 0.096406 | 0.024525
25 | 26 | 22.2477 | 14.2386 | 3.736e-08 | 0 | 0 | 0 | 0 | 0 | 1 | -90 | 90 | -0.028084 | -0.0070436 | 0.02828 | 0.0071657
25 | 27 | 4.1644 | 2.6652 | 6.9931e-09 | 0 | 0 | 0 | 0 | 0 | 1 | -90 | 90 | 0.017656 | 0.0044303 | -0.017642 | -0.0044216
26 | 29 | 2.7047 | 1.731 | 4.5419e-09 | 0 | 0 | 0 | 0 | 0 | 1 | -90 | 90 | 0.016816 | 0.0042174 | -0.016807 | -0.0042124
30 | 31 | 0.53089 | 0.33977 | 8.9151e-10 | 0 | 0 | 0 | 0 | 0 | 1 | -90 | 90 | -0.0047496 | -0.0011904 | 0.0047497 | 0.0011904
57 | 68 | 1.5039 | 0.96248 | 2.5254e-09 | 0 | 0 | 0 | 0 | 0 | 1 | -90 | 90 | -0.055986 | -0.014055 | 0.056038 | 0.014088
69 | 52 | 2.9372 | 1.8798 | 4.9323e-09 | 0 | 0 | 0 | 0 | 0 | 1 | -90 | 90 | -0.051639 | -0.012942 | 0.051724 | 0.012996
49 | 51 | 2.502 | 1.6013 | 4.2016e-09 | 0 | 0 | 0 | 0 | 0 | 1 | -90 | 90 | 0.047093 | 0.011826 | -0.047033 | -0.011788
49 | 52 | 0.78706 | 0.50372 | 1.3217e-09 | 0 | 0 | 0 | 0 | 0 | 1 | -90 | 90 | 0.099849 | 0.02509 | -0.099764 | -0.025036
60 | 58 | 1.4737 | 0.94314 | 2.4747e-09 | 0 | 0 | 0 | 0 | 0 | 1 | -90 | 90 | 0.013153 | 0.0032975 | -0.01315 | -0.0032959
58 | 59 | 1.468 | 0.93951 | 2.4651e-09 | 0 | 0 | 0 | 0 | 0 | 1 | -90 | 90 | 0.0066921 | 0.0016773 | -0.0066914 | -0.0016771
62 | 63 | 4.1726 | 2.6705 | 7.0069e-09 | 0 | 0 | 0 | 0 | 0 | 1 | -90 | 90 | -0.020195 | -0.0050615 | 0.020214 | 0.0050729