## bus_data
BUS_I | BUS_TYPE | Pd | Qd | Gs | Bs | area | Vm | Va | baseKV | zone | Vmax | Vmin
1 | 1 | 0.0021663 | 0.00054293 | 0 | 0 | 1 | 0.98326 | -0.32134 | 0.4 | 1 | 1.1 | 0.9
2 | 1 | 0.0020374 | 0.00051061 | 0 | 0 | 1 | 0.9833 | -0.32063 | 0.4 | 1 | 1.1 | 0.9
3 | 1 | 0.0020383 | 0.00051085 | 0 | 0 | 1 | 0.98324 | -0.3219 | 0.4 | 1 | 1.1 | 0.9
4 | 1 | 0.0015206 | 0.00038109 | 0 | 0 | 1 | 0.98334 | -0.31985 | 0.4 | 1 | 1.1 | 0.9
77 | 1 | 0.0016232 | 0.0004068 | 0 | 0 | 1 | 0.9834 | -0.31868 | 0.4 | 1 | 1.1 | 0.9
78 | 1 | 0.0021378 | 0.00053578 | 0 | 0 | 1 | 0.98347 | -0.31734 | 0.4 | 1 | 1.1 | 0.9
5 | 1 | 0.0073857 | 0.001851 | 0 | 0 | 1 | 0.98209 | -0.34345 | 0.4 | 1 | 1.1 | 0.9
7 | 1 | 0 | 0 | 0 | 0 | 1 | 0.98221 | -0.34111 | 0.4 | 1 | 1.1 | 0.9
24 | 1 | 0 | 0 | 0 | 0 | 1 | 0.98256 | -0.33423 | 0.4 | 1 | 1.1 | 0.9
8 | 1 | 0 | 0 | 0 | 0 | 1 | 0.98348 | -0.31745 | 0.4 | 1 | 1.1 | 0.9
28 | 1 | 0 | 0 | 0 | 0 | 1 | 0.98548 | -0.27856 | 0.4 | 1 | 1.1 | 0.9
12 | 1 | 0 | 0 | 0 | 0 | 1 | 0.98247 | -0.33709 | 0.4 | 1 | 1.1 | 0.9
92 | 1 | 0.001156 | 0.00028972 | 0 | 0 | 1 | 0.98347 | -0.31773 | 0.4 | 1 | 1.1 | 0.9
9 | 1 | 0 | 0 | 0 | 0 | 1 | 0.97662 | -0.44997 | 0.4 | 1 | 1.1 | 0.9
130 | 1 | 0.013367 | 0.0033502 | 0 | 0 | 1 | 0.97658 | -0.45076 | 0.4 | 1 | 1.1 | 0.9
16 | 1 | 0 | 0 | 0 | 0 | 1 | 0.97677 | -0.44701 | 0.4 | 1 | 1.1 | 0.9
10 | 1 | 0 | 0 | 0 | 0 | 1 | 0.98329 | -0.31993 | 0.4 | 1 | 1.1 | 0.9
98 | 1 | 0.0013197 | 0.00033076 | 0 | 0 | 1 | 0.9828 | -0.32954 | 0.4 | 1 | 1.1 | 0.9
97 | 1 | 0.0064464 | 0.0016156 | 0 | 0 | 1 | 0.9851 | -0.28506 | 0.4 | 1 | 1.1 | 0.9
11 | 1 | 0 | 0 | 0 | 0 | 1 | 0.98099 | -0.36464 | 0.4 | 1 | 1.1 | 0.9
102 | 1 | 0.0050391 | 0.0012629 | 0 | 0 | 1 | 0.9824 | -0.33724 | 0.4 | 1 | 1.1 | 0.9
76 | 1 | 0.018036 | 0.0045203 | 0 | 0 | 1 | 0.98162 | -0.35368 | 0.4 | 1 | 1.1 | 0.9
13 | 1 | 0 | 0 | 0 | 0 | 1 | 0.97173 | -0.54616 | 0.4 | 1 | 1.1 | 0.9
135 | 1 | 0.012893 | 0.0032313 | 0 | 0 | 1 | 0.97169 | -0.54696 | 0.4 | 1 | 1.1 | 0.9
17 | 1 | 0 | 0 | 0 | 0 | 1 | 0.9716 | -0.5488 | 0.4 | 1 | 1.1 | 0.9
122 | 1 | 0 | 0 | 0 | 0 | 1 | 0.97243 | -0.53247 | 0.4 | 1 | 1.1 | 0.9
14 | 1 | 0 | 0 | 0 | 0 | 1 | 0.98587 | -0.2702 | 0.4 | 1 | 1.1 | 0.9
125 | 1 | 0.0063846 | 0.0016001 | 0 | 0 | 1 | 0.98582 | -0.27114 | 0.4 | 1 | 1.1 | 0.9
86 | 1 | 0 | 0 | 0 | 0 | 1 | 0.98615 | -0.26468 | 0.4 | 1 | 1.1 | 0.9
15 | 1 | 0 | 0 | 0 | 0 | 1 | 0.98094 | -0.36708 | 0.4 | 1 | 1.1 | 0.9
26 | 1 | 0 | 0 | 0 | 0 | 1 | 0.98026 | -0.3803 | 0.4 | 1 | 1.1 | 0.9
123 | 1 | 0.011881 | 0.0029777 | 0 | 0 | 1 | 0.97674 | -0.44769 | 0.4 | 1 | 1.1 | 0.9
120 | 1 | 0 | 0 | 0 | 0 | 1 | 0.97503 | -0.48116 | 0.4 | 1 | 1.1 | 0.9
131 | 1 | 0.012112 | 0.0030356 | 0 | 0 | 1 | 0.97157 | -0.54934 | 0.4 | 1 | 1.1 | 0.9
18 | 1 | 0 | 0 | 0 | 0 | 1 | 0.99481 | -0.098722 | 0.4 | 1 | 1.1 | 0.9
20 | 1 | 0 | 0 | 0 | 0 | 1 | 0.99193 | -0.15409 | 0.4 | 1 | 1.1 | 0.9
53 | 1 | 0 | 0 | 0 | 0 | 1 | 0.99657 | -0.064932 | 0.4 | 1 | 1.1 | 0.9
100 | 1 | 0.013062 | 0.0032736 | 0 | 0 | 1 | 0.99448 | -0.10512 | 0.4 | 1 | 1.1 | 0.9
19 | 1 | 0 | 0 | 0 | 0 | 1 | 0.97238 | -0.53344 | 0.4 | 1 | 1.1 | 0.9
124 | 1 | 0.0096345 | 0.0024146 | 0 | 0 | 1 | 0.97228 | -0.53546 | 0.4 | 1 | 1.1 | 0.9
45 | 1 | 0 | 0 | 0 | 0 | 1 | 0.99173 | -0.15794 | 0.4 | 1 | 1.1 | 0.9
46 | 1 | 0.0099969 | 0.0025055 | 0 | 0 | 1 | 0.98971 | -0.19689 | 0.4 | 1 | 1.1 | 0.9
21 | 1 | 0 | 0 | 0 | 0 | 1 | 0.99161 | -0.16016 | 0.4 | 1 | 1.1 | 0.9
42 | 1 | 0.017637 | 0.0044204 | 0 | 0 | 1 | 0.98972 | -0.19661 | 0.4 | 1 | 1.1 | 0.9
30 | 1 | 0.0046377 | 0.0011623 | 0 | 0 | 1 | 0.99152 | -0.16195 | 0.4 | 1 | 1.1 | 0.9
23 | 1 | 0 | 0 | 0 | 0 | 1 | 0.97494 | -0.483 | 0.4 | 1 | 1.1 | 0.9
119 | 1 | 0.0070689 | 0.0017716 | 0 | 0 | 1 | 0.97477 | -0.48627 | 0.4 | 1 | 1.1 | 0.9
79 | 1 | 0.0023111 | 0.00057921 | 0 | 0 | 1 | 0.98251 | -0.33517 | 0.4 | 1 | 1.1 | 0.9
25 | 1 | 0 | 0 | 0 | 0 | 1 | 0.99144 | -0.1636 | 0.4 | 1 | 1.1 | 0.9
29 | 1 | 0.0031268 | 0.00078365 | 0 | 0 | 1 | 0.99139 | -0.16449 | 0.4 | 1 | 1.1 | 0.9
62 | 1 | 0.011601 | 0.0029074 | 0 | 0 | 1 | 0.97982 | -0.38898 | 0.4 | 1 | 1.1 | 0.9
67 | 1 | 0.00053481 | 0.00013404 | 0 | 0 | 1 | 0.98629 | -0.26283 | 0.4 | 1 | 1.1 | 0.9
121 | 1 | 0.01095 | 0.0027444 | 0 | 0 | 1 | 0.97299 | -0.52134 | 0.4 | 1 | 1.1 | 0.9
96 | 1 | 0.0022599 | 0.00056638 | 0 | 0 | 1 | 0.98554 | -0.27655 | 0.4 | 1 | 1.1 | 0.9
87 | 1 | 0 | 0 | 0 | 0 | 1 | 0.98575 | -0.27253 | 0.4 | 1 | 1.1 | 0.9
40 | 1 | 0 | 0 | 0 | 0 | 1 | 0.98638 | -0.26022 | 0.4 | 1 | 1.1 | 0.9
84 | 3 | 0.0060479 | 0.0015157 | 0 | 0 | 1 | 1 | 0 | 0.4 | 1 | 1.1 | 0.9
49 | 1 | 0 | 0 | 0 | 0 | 1 | 0.99492 | -0.096437 | 0.4 | 1 | 1.1 | 0.9
94 | 1 | 0.019691 | 0.004935 | 0 | 0 | 1 | 0.99074 | -0.17695 | 0.4 | 1 | 1.1 | 0.9
34 | 1 | 0.063899 | 0.016015 | 0 | 0 | 1 | 0.98677 | -0.25401 | 0.4 | 1 | 1.1 | 0.9
43 | 1 | 0.009599 | 0.0024057 | 0 | 0 | 1 | 0.98811 | -0.22765 | 0.4 | 1 | 1.1 | 0.9
101 | 1 | 0.0070716 | 0.0017723 | 0 | 0 | 1 | 0.9747 | -0.48768 | 0.4 | 1 | 1.1 | 0.9
61 | 1 | 0.004619 | 0.0011576 | 0 | 0 | 1 | 0.97969 | -0.39149 | 0.4 | 1 | 1.1 | 0.9
66 | 1 | 0.0013272 | 0.00033262 | 0 | 0 | 1 | 0.98638 | -0.2612 | 0.4 | 1 | 1.1 | 0.9
31 | 1 | 0.0013396 | 0.00033575 | 0 | 0 | 1 | 0.98661 | -0.25713 | 0.4 | 1 | 1.1 | 0.9
32 | 1 | 0.0033335 | 0.00083546 | 0 | 0 | 1 | 0.98661 | -0.25711 | 0.4 | 1 | 1.1 | 0.9
93 | 1 | 0.039373 | 0.0098678 | 0 | 0 | 1 | 0.98813 | -0.22762 | 0.4 | 1 | 1.1 | 0.9
36 | 1 | 0.006019 | 0.0015085 | 0 | 0 | 1 | 0.98425 | -0.30214 | 0.4 | 1 | 1.1 | 0.9
37 | 1 | 0.0062655 | 0.0015703 | 0 | 0 | 1 | 0.98436 | -0.29993 | 0.4 | 1 | 1.1 | 0.9
39 | 1 | 0 | 0 | 0 | 0 | 1 | 0.98454 | -0.29638 | 0.4 | 1 | 1.1 | 0.9
38 | 1 | 0 | 0 | 0 | 0 | 1 | 0.98637 | -0.26053 | 0.4 | 1 | 1.1 | 0.9
41 | 1 | 0 | 0 | 0 | 0 | 1 | 0.9863 | -0.26192 | 0.4 | 1 | 1.1 | 0.9
99 | 1 | 0.0033566 | 0.00084124 | 0 | 0 | 1 | 0.98498 | -0.28777 | 0.4 | 1 | 1.1 | 0.9
57 | 1 | 0 | 0 | 0 | 0 | 1 | 0.98432 | -0.30076 | 0.4 | 1 | 1.1 | 0.9
95 | 1 | 0.006578 | 0.0016486 | 0 | 0 | 1 | 0.98604 | -0.26675 | 0.4 | 1 | 1.1 | 0.9
74 | 1 | 0.0042608 | 0.0010679 | 0 | 0 | 1 | 0.98837 | -0.22197 | 0.4 | 1 | 1.1 | 0.9
137 | 1 | 0.0054249 | 0.0013596 | 0 | 0 | 1 | 0.98629 | -0.26208 | 0.4 | 1 | 1.1 | 0.9
111 | 1 | 0.0019632 | 0.00049202 | 0 | 0 | 1 | 0.98598 | -0.2684 | 0.4 | 1 | 1.1 | 0.9
91 | 1 | 0 | 0 | 0 | 0 | 1 | 0.98351 | -0.31644 | 0.4 | 1 | 1.1 | 0.9
114 | 1 | 0.001021 | 0.0002559 | 0 | 0 | 1 | 0.9835 | -0.31672 | 0.4 | 1 | 1.1 | 0.9
89 | 1 | 0 | 0 | 0 | 0 | 1 | 0.98352 | -0.31632 | 0.4 | 1 | 1.1 | 0.9
85 | 1 | 0.010456 | 0.0026205 | 0 | 0 | 1 | 0.98394 | -0.30809 | 0.4 | 1 | 1.1 | 0.9
55 | 1 | 0 | 0 | 0 | 0 | 1 | 0.98412 | -0.30461 | 0.4 | 1 | 1.1 | 0.9
58 | 1 | 0 | 0 | 0 | 0 | 1 | 0.98402 | -0.30651 | 0.4 | 1 | 1.1 | 0.9
90 | 1 | 0 | 0 | 0 | 0 | 1 | 0.98367 | -0.31335 | 0.4 | 1 | 1.1 | 0.9
88 | 1 | 0.018411 | 0.0046143 | 0 | 0 | 1 | 0.98362 | -0.31445 | 0.4 | 1 | 1.1 | 0.9
73 | 1 | 0.001813 | 0.00045438 | 0 | 0 | 1 | 0.98871 | -0.21544 | 0.4 | 1 | 1.1 | 0.9
44 | 1 | 0.0010848 | 0.00027186 | 0 | 0 | 1 | 0.98719 | -0.24545 | 0.4 | 1 | 1.1 | 0.9
52 | 1 | 0 | 0 | 0 | 0 | 1 | 0.99474 | -0.099862 | 0.4 | 1 | 1.1 | 0.9
118 | 1 | 0.00092747 | 0.00023245 | 0 | 0 | 1 | 0.99361 | -0.1213 | 0.4 | 1 | 1.1 | 0.9
47 | 1 | 0.0093424 | 0.0023414 | 0 | 0 | 1 | 0.98998 | -0.19103 | 0.4 | 1 | 1.1 | 0.9
48 | 1 | 0 | 0 | 0 | 0 | 1 | 0.99011 | -0.18841 | 0.4 | 1 | 1.1 | 0.9
50 | 1 | 0 | 0 | 0 | 0 | 1 | 0.98942 | -0.20179 | 0.4 | 1 | 1.1 | 0.9
51 | 1 | 0 | 0 | 0 | 0 | 1 | 0.99029 | -0.185 | 0.4 | 1 | 1.1 | 0.9
75 | 1 | 0 | 0 | 0 | 0 | 1 | 0.98813 | -0.2267 | 0.4 | 1 | 1.1 | 0.9
107 | 1 | 0.00087408 | 0.00021907 | 0 | 0 | 1 | 0.99169 | -0.1581 | 0.4 | 1 | 1.1 | 0.9
104 | 1 | 0.0010215 | 0.000256 | 0 | 0 | 1 | 0.99012 | -0.18829 | 0.4 | 1 | 1.1 | 0.9
134 | 1 | 0.0019631 | 0.000492 | 0 | 0 | 1 | 0.98812 | -0.22682 | 0.4 | 1 | 1.1 | 0.9
112 | 1 | 0 | 0 | 0 | 0 | 1 | 0.98739 | -0.24103 | 0.4 | 1 | 1.1 | 0.9
105 | 1 | 0.00087089 | 0.00021826 | 0 | 0 | 1 | 0.99012 | -0.18832 | 0.4 | 1 | 1.1 | 0.9
54 | 1 | 0.010641 | 0.0026669 | 0 | 0 | 1 | 0.98349 | -0.317 | 0.4 | 1 | 1.1 | 0.9
56 | 1 | 0 | 0 | 0 | 0 | 1 | 0.98303 | -0.32591 | 0.4 | 1 | 1.1 | 0.9
60 | 1 | 0 | 0 | 0 | 0 | 1 | 0.98258 | -0.33471 | 0.4 | 1 | 1.1 | 0.9
132 | 1 | 0.010136 | 0.0025403 | 0 | 0 | 1 | 0.98254 | -0.33539 | 0.4 | 1 | 1.1 | 0.9
133 | 1 | 0.010019 | 0.002511 | 0 | 0 | 1 | 0.98238 | -0.33856 | 0.4 | 1 | 1.1 | 0.9
103 | 1 | 0.0010215 | 0.000256 | 0 | 0 | 1 | 0.98333 | -0.3201 | 0.4 | 1 | 1.1 | 0.9
71 | 1 | 0 | 0 | 0 | 0 | 1 | 0.98354 | -0.31598 | 0.4 | 1 | 1.1 | 0.9
63 | 1 | 0 | 0 | 0 | 0 | 1 | 0.97956 | -0.39414 | 0.4 | 1 | 1.1 | 0.9
64 | 1 | 0.0040606 | 0.0010177 | 0 | 0 | 1 | 0.97955 | -0.3944 | 0.4 | 1 | 1.1 | 0.9
65 | 1 | 0 | 0 | 0 | 0 | 1 | 0.97948 | -0.39573 | 0.4 | 1 | 1.1 | 0.9
136 | 1 | 0.0044932 | 0.0011261 | 0 | 0 | 1 | 0.97943 | -0.39663 | 0.4 | 1 | 1.1 | 0.9
68 | 1 | 0.0021004 | 0.00052642 | 0 | 0 | 1 | 0.9834 | -0.31858 | 0.4 | 1 | 1.1 | 0.9
69 | 1 | 0.0021004 | 0.00052642 | 0 | 0 | 1 | 0.98345 | -0.31767 | 0.4 | 1 | 1.1 | 0.9
81 | 1 | 0.0036887 | 0.00092446 | 0 | 0 | 1 | 0.98313 | -0.32388 | 0.4 | 1 | 1.1 | 0.9
82 | 1 | 0.0012223 | 0.00030633 | 0 | 0 | 1 | 0.98322 | -0.3221 | 0.4 | 1 | 1.1 | 0.9
113 | 1 | 0.0019629 | 0.00049195 | 0 | 0 | 1 | 0.98738 | -0.24111 | 0.4 | 1 | 1.1 | 0.9
83 | 1 | 0.001021 | 0.00025587 | 0 | 0 | 1 | 0.98332 | -0.32028 | 0.4 | 1 | 1.1 | 0.9
126 | 1 | 0.0061197 | 0.0015337 | 0 | 0 | 1 | 0.98567 | -0.27415 | 0.4 | 1 | 1.1 | 0.9
127 | 1 | 0 | 0 | 0 | 0 | 1 | 0.98525 | -0.28227 | 0.4 | 1 | 1.1 | 0.9
128 | 1 | 0.0060725 | 0.0015219 | 0 | 0 | 1 | 0.98523 | -0.2826 | 0.4 | 1 | 1.1 | 0.9
129 | 1 | 0.0097124 | 0.0024342 | 0 | 0 | 1 | 0.98504 | -0.2864 | 0.4 | 1 | 1.1 | 0.9
115 | 1 | 0.0010217 | 0.00025605 | 0 | 0 | 1 | 0.98349 | -0.31689 | 0.4 | 1 | 1.1 | 0.9
106 | 1 | 0.0010209 | 0.00025587 | 0 | 0 | 1 | 0.99011 | -0.1885 | 0.4 | 1 | 1.1 | 0.9
108 | 1 | 0.00088702 | 0.00022231 | 0 | 0 | 1 | 0.98999 | -0.19083 | 0.4 | 1 | 1.1 | 0.9
109 | 1 | 0.00086823 | 0.0002176 | 0 | 0 | 1 | 0.98998 | -0.19096 | 0.4 | 1 | 1.1 | 0.9
110 | 1 | 0.001021 | 0.00025589 | 0 | 0 | 1 | 0.98996 | -0.19128 | 0.4 | 1 | 1.1 | 0.9
116 | 1 | 0.001021 | 0.00025589 | 0 | 0 | 1 | 0.98996 | -0.19133 | 0.4 | 1 | 1.1 | 0.9
117 | 1 | 0.0029548 | 0.00074055 | 0 | 0 | 1 | 0.98993 | -0.19199 | 0.4 | 1 | 1.1 | 0.9

## generator_data
GEN_BUS | PG | QG | QMAX | QMIN | VG | MBASE | GEN_STATUS | PMAX | PMIN
84 | 0.52912 | 0.13555 | 10 | -10 | 1 | 100 | 1 | 10 | 0

## branch_data
F_BUS | T_BUS | BR_R | BR_X | BR_B | RATE_A | RATE_B | RATE_C | TAP | SHIFT | BR_STATUS | ANGMIN | ANGMAX | P_in | Q_in | P_out | Q_out
1 | 2 | 0.73756 | 0.47204 | 1.2386e-09 | 0 | 0 | 0 | 0 | 0 | 1 | -90 | 90 | -0.0042047 | -0.0010536 | 0.0042048 | 0.0010536
1 | 3 | 1.1802 | 0.7553 | 1.9818e-09 | 0 | 0 | 0 | 0 | 0 | 1 | -90 | 90 | 0.0020383 | 0.00051069 | -0.0020383 | -0.00051085
2 | 4 | 0.53598 | 0.34303 | 9.0006e-10 | 0 | 0 | 0 | 0 | 0 | 1 | -90 | 90 | -0.0062421 | -0.0015642 | 0.0062424 | 0.0015643
4 | 77 | 0.65469 | 0.419 | 1.0994e-09 | 0 | 0 | 0 | 0 | 0 | 1 | -90 | 90 | -0.0077629 | -0.0019454 | 0.0077633 | 0.0019455
77 | 78 | 0.61925 | 0.39632 | 1.0399e-09 | 0 | 0 | 0 | 0 | 0 | 1 | -90 | 90 | -0.0093865 | -0.0023523 | 0.0093871 | 0.0023526
78 | 90 | 1.5005 | 0.96035 | 2.5198e-09 | 0 | 0 | 0 | 0 | 0 | 1 | -90 | 90 | -0.011525 | -0.0028884 | 0.011527 | 0.0028896
5 | 7 | 1.3702 | 0.87695 | 2.301e-09 | 0 | 0 | 0 | 0 | 0 | 1 | -90 | 90 | -0.0073856 | -0.001851 | 0.0073864 | 0.0018514
7 | 24 | 4.0314 | 2.5801 | 6.7697e-09 | 0 | 0 | 0 | 0 | 0 | 1 | -90 | 90 | -0.0073864 | -0.0018513 | 0.0073888 | 0.0018522
24 | 79 | 1.7548 | 1.1231 | 2.9468e-09 | 0 | 0 | 0 | 0 | 0 | 1 | -90 | 90 | 0.0023111 | 0.000579 | -0.002311 | -0.00057921
24 | 10 | 6.3841 | 4.0858 | 1.0721e-08 | 0 | 0 | 0 | 0 | 0 | 1 | -90 | 90 | -0.0097 | -0.0024312 | 0.0097066 | 0.0024344
8 | 28 | 3.8426 | 2.4593 | 6.4528e-09 | 0 | 0 | 0 | 0 | 0 | 1 | -90 | 90 | -0.044084 | -0.011093 | 0.044166 | 0.011144
8 | 12 | 1.9862 | 1.2712 | 3.3354e-09 | 0 | 0 | 0 | 0 | 0 | 1 | -90 | 90 | 0.042928 | 0.010803 | -0.042888 | -0.010778
8 | 92 | 1.0314 | 0.66011 | 1.732e-09 | 0 | 0 | 0 | 0 | 0 | 1 | -90 | 90 | 0.001156 | 0.00028957 | -0.001156 | -0.00028972
28 | 67 | 1.5582 | 0.99727 | 2.6167e-09 | 0 | 0 | 0 | 0 | 0 | 1 | -90 | 90 | -0.044166 | -0.011144 | 0.0442 | 0.011166
12 | 76 | 1.6748 | 1.0719 | 2.8124e-09 | 0 | 0 | 0 | 0 | 0 | 1 | -90 | 90 | 0.042888 | 0.010778 | -0.042854 | -0.010756
9 | 130 | 0.25266 | 0.1617 | 4.2428e-10 | 0 | 0 | 0 | 0 | 0 | 1 | -90 | 90 | 0.013368 | 0.0033506 | -0.013367 | -0.0033503
9 | 16 | 0.94774 | 0.60655 | 1.5915e-09 | 0 | 0 | 0 | 0 | 0 | 1 | -90 | 90 | -0.013368 | -0.0033506 | 0.01337 | 0.0033516
16 | 123 | 0.24594 | 0.1574 | 4.13e-10 | 0 | 0 | 0 | 0 | 0 | 1 | -90 | 90 | 0.011881 | 0.002978 | -0.011881 | -0.0029778
16 | 120 | 2.4411 | 1.5623 | 4.0992e-09 | 0 | 0 | 0 | 0 | 0 | 1 | -90 | 90 | 0.059957 | 0.015114 | -0.059859 | -0.015051
16 | 11 | 4.1629 | 2.6643 | 6.9906e-09 | 0 | 0 | 0 | 0 | 0 | 1 | -90 | 90 | -0.085208 | -0.021443 | 0.085545 | 0.021658
10 | 98 | 0.45576 | 0.29168 | 3.0614e-09 | 0 | 0 | 0 | 0 | 0 | 1 | -90 | 90 | 0.092092 | 0.023371 | -0.09205 | -0.023344
10 | 97 | 1.4983 | 0.95893 | 1.0064e-08 | 0 | 0 | 0 | 0 | 0 | 1 | -90 | 90 | -0.1018 | -0.025805 | 0.10197 | 0.025913
98 | 102 | 0.37011 | 0.23687 | 2.4861e-09 | 0 | 0 | 0 | 0 | 0 | 1 | -90 | 90 | 0.09073 | 0.023013 | -0.090696 | -0.022992
97 | 96 | 0.34421 | 0.22029 | 2.3121e-09 | 0 | 0 | 0 | 0 | 0 | 1 | -90 | 90 | -0.10842 | -0.027529 | 0.10846 | 0.027557
11 | 102 | 1.3926 | 0.89128 | 7.0157e-09 | 0 | 0 | 0 | 0 | 0 | 1 | -90 | 90 | -0.085545 | -0.021657 | 0.085657 | 0.021729
76 | 15 | 2.3356 | 1.4948 | 3.922e-09 | 0 | 0 | 0 | 0 | 0 | 1 | -90 | 90 | 0.024818 | 0.0062359 | -0.024802 | -0.0062261
13 | 135 | 0.26375 | 0.1688 | 4.4291e-10 | 0 | 0 | 0 | 0 | 0 | 1 | -90 | 90 | 0.012893 | 0.0032317 | -0.012893 | -0.0032315
13 | 17 | 0.92221 | 0.59022 | 1.5486e-09 | 0 | 0 | 0 | 0 | 0 | 1 | -90 | 90 | 0.012114 | 0.0030367 | -0.012112 | -0.0030359
13 | 122 | 2.3191 | 1.4842 | 3.8945e-09 | 0 | 0 | 0 | 0 | 0 | 1 | -90 | 90 | -0.025007 | -0.0062685 | 0.025023 | 0.0062785
17 | 131 | 0.19047 | 0.1219 | 3.1985e-10 | 0 | 0 | 0 | 0 | 0 | 1 | -90 | 90 | 0.012112 | 0.0030359 | -0.012112 | -0.0030357
122 | 121 | 1.362 | 0.87171 | 2.2872e-09 | 0 | 0 | 0 | 0 | 0 | 1 | -90 | 90 | -0.034659 | -0.0086939 | 0.034677 | 0.0087055
122 | 19 | 0.42609 | 0.2727 | 7.1553e-10 | 0 | 0 | 0 | 0 | 0 | 1 | -90 | 90 | 0.0096356 | 0.0024154 | -0.0096351 | -0.0024152
14 | 125 | 0.63875 | 0.4088 | 1.0726e-09 | 0 | 0 | 0 | 0 | 0 | 1 | -90 | 90 | 0.0063848 | 0.0016002 | -0.0063845 | -0.0016001
14 | 86 | 3.768 | 2.4116 | 6.3276e-09 | 0 | 0 | 0 | 0 | 0 | 1 | -90 | 90 | -0.0063848 | -0.0016002 | 0.0063865 | 0.0016007
86 | 87 | 1.5598 | 0.9983 | 2.6194e-09 | 0 | 0 | 0 | 0 | 0 | 1 | -90 | 90 | 0.021922 | 0.0055002 | -0.021914 | -0.0054952
86 | 40 | 0.68797 | 0.4403 | 1.1553e-09 | 0 | 0 | 0 | 0 | 0 | 1 | -90 | 90 | -0.028309 | -0.0071008 | 0.028315 | 0.0071046
15 | 26 | 2.2998 | 1.4719 | 3.8619e-09 | 0 | 0 | 0 | 0 | 0 | 1 | -90 | 90 | 0.024802 | 0.0062261 | -0.024786 | -0.0062165
26 | 62 | 1.5077 | 0.96495 | 2.5319e-09 | 0 | 0 | 0 | 0 | 0 | 1 | -90 | 90 | 0.024786 | 0.0062165 | -0.024776 | -0.0062102
120 | 121 | 3.7477 | 2.3986 | 6.2935e-09 | 0 | 0 | 0 | 0 | 0 | 1 | -90 | 90 | 0.045715 | 0.011505 | -0.045627 | -0.01145
120 | 23 | 0.55203 | 0.3533 | 9.2701e-10 | 0 | 0 | 0 | 0 | 0 | 1 | -90 | 90 | 0.014144 | 0.0035462 | -0.014143 | -0.0035455
18 | 20 | 1.1153 | 0.7138 | 3.7458e-09 | 0 | 0 | 0 | 0 | 0 | 1 | -90 | 90 | 0.2212 | 0.05607 | -0.22061 | -0.055695
18 | 53 | 0.64547 | 0.4131 | 2.1678e-09 | 0 | 0 | 0 | 0 | 0 | 1 | -90 | 90 | -0.23426 | -0.059345 | 0.23464 | 0.059589
18 | 100 | 2.1721 | 1.3901 | 3.6475e-09 | 0 | 0 | 0 | 0 | 0 | 1 | -90 | 90 | 0.013066 | 0.0032758 | -0.013062 | -0.0032736
20 | 45 | 0.28766 | 0.1841 | 4.8305e-10 | 0 | 0 | 0 | 0 | 0 | 1 | -90 | 90 | 0.059224 | 0.014904 | -0.059213 | -0.014897
20 | 46 | 2.397 | 1.534 | 4.0251e-09 | 0 | 0 | 0 | 0 | 0 | 1 | -90 | 90 | 0.078918 | 0.019913 | -0.078757 | -0.01981
20 | 21 | 3.4452 | 2.2049 | 5.7853e-09 | 0 | 0 | 0 | 0 | 0 | 1 | -90 | 90 | 0.0077677 | 0.0019467 | -0.0077655 | -0.0019459
20 | 42 | 2.5232 | 1.6149 | 4.2372e-09 | 0 | 0 | 0 | 0 | 0 | 1 | -90 | 90 | 0.074698 | 0.018931 | -0.074546 | -0.018834
53 | 84 | 0.56264 | 0.36009 | 3.7793e-09 | 0 | 0 | 0 | 0 | 0 | 1 | -90 | 90 | -0.52144 | -0.13299 | 0.52308 | 0.13404
53 | 49 | 0.49498 | 0.31678 | 3.3248e-09 | 0 | 0 | 0 | 0 | 0 | 1 | -90 | 90 | 0.28679 | 0.0734 | -0.28636 | -0.073121
19 | 124 | 0.88953 | 0.5693 | 1.4938e-09 | 0 | 0 | 0 | 0 | 0 | 1 | -90 | 90 | 0.0096351 | 0.0024152 | -0.0096342 | -0.0024147
45 | 94 | 1.4171 | 0.90694 | 2.3797e-09 | 0 | 0 | 0 | 0 | 0 | 1 | -90 | 90 | 0.059213 | 0.014897 | -0.059159 | -0.014863
46 | 34 | 3.6463 | 2.3336 | 6.1232e-09 | 0 | 0 | 0 | 0 | 0 | 1 | -90 | 90 | 0.06876 | 0.017305 | -0.068573 | -0.017186
21 | 30 | 1.0183 | 0.65173 | 1.71e-09 | 0 | 0 | 0 | 0 | 0 | 1 | -90 | 90 | 0.0077655 | 0.0019459 | -0.0077648 | -0.0019456
42 | 43 | 2.4072 | 1.5406 | 4.0423e-09 | 0 | 0 | 0 | 0 | 0 | 1 | -90 | 90 | 0.056909 | 0.014413 | -0.056824 | -0.014359
30 | 25 | 2.326 | 1.4887 | 3.9061e-09 | 0 | 0 | 0 | 0 | 0 | 1 | -90 | 90 | 0.0031272 | 0.0007833 | -0.0031269 | -0.00078353
23 | 119 | 0.98693 | 0.63164 | 1.6573e-09 | 0 | 0 | 0 | 0 | 0 | 1 | -90 | 90 | 0.014143 | 0.0035455 | -0.014141 | -0.0035442
119 | 101 | 0.84969 | 0.5438 | 1.4269e-09 | 0 | 0 | 0 | 0 | 0 | 1 | -90 | 90 | 0.0070719 | 0.0017725 | -0.0070714 | -0.0017724
25 | 29 | 1.253 | 0.8019 | 2.1041e-09 | 0 | 0 | 0 | 0 | 0 | 1 | -90 | 90 | 0.0031269 | 0.00078353 | -0.0031268 | -0.00078365
62 | 61 | 0.81903 | 0.52418 | 1.3754e-09 | 0 | 0 | 0 | 0 | 0 | 1 | -90 | 90 | 0.013176 | 0.0033028 | -0.013174 | -0.0033019
67 | 66 | 0.15995 | 0.10237 | 2.686e-10 | 0 | 0 | 0 | 0 | 0 | 1 | -90 | 90 | -0.044735 | -0.0113 | 0.044738 | 0.011302
96 | 95 | 0.38891 | 0.2489 | 2.6123e-09 | 0 | 0 | 0 | 0 | 0 | 1 | -90 | 90 | -0.11072 | -0.028123 | 0.11077 | 0.028157
87 | 126 | 1.1555 | 0.7395 | 1.9403e-09 | 0 | 0 | 0 | 0 | 0 | 1 | -90 | 90 | 0.0061201 | 0.0015339 | -0.0061197 | -0.0015338
87 | 127 | 2.6863 | 1.7193 | 4.5111e-09 | 0 | 0 | 0 | 0 | 0 | 1 | -90 | 90 | 0.015794 | 0.0039613 | -0.015787 | -0.003957
40 | 95 | 0.24493 | 0.15675 | 1.6452e-09 | 0 | 0 | 0 | 0 | 0 | 1 | -90 | 90 | 0.11739 | 0.029829 | -0.11735 | -0.029805
40 | 74 | 1.1138 | 0.71281 | 7.4813e-09 | 0 | 0 | 0 | 0 | 0 | 1 | -90 | 90 | -0.15113 | -0.038293 | 0.15141 | 0.03847
40 | 38 | 0.24875 | 0.1592 | 4.1772e-10 | 0 | 0 | 0 | 0 | 0 | 1 | -90 | 90 | 0.0054254 | 0.0013597 | -0.0054253 | -0.0013597
49 | 52 | 0.053711 | 0.034375 | 3.6078e-10 | 0 | 0 | 0 | 0 | 0 | 1 | -90 | 90 | 0.28636 | 0.073121 | -0.28631 | -0.073091
94 | 93 | 5.6476 | 3.6145 | 9.4838e-09 | 0 | 0 | 0 | 0 | 0 | 1 | -90 | 90 | 0.039468 | 0.0099279 | -0.039373 | -0.0098678
34 | 32 | 2.8985 | 1.855 | 4.8673e-09 | 0 | 0 | 0 | 0 | 0 | 1 | -90 | 90 | 0.0046738 | 0.0011712 | -0.0046731 | -0.0011712
43 | 44 | 1.6591 | 1.0618 | 2.786e-09 | 0 | 0 | 0 | 0 | 0 | 1 | -90 | 90 | 0.047225 | 0.011954 | -0.047185 | -0.011928
61 | 63 | 1.3329 | 0.85303 | 2.2382e-09 | 0 | 0 | 0 | 0 | 0 | 1 | -90 | 90 | 0.0085553 | 0.0021442 | -0.0085543 | -0.0021438
66 | 44 | 1.4994 | 0.95959 | 2.5178e-09 | 0 | 0 | 0 | 0 | 0 | 1 | -90 | 90 | -0.046065 | -0.011634 | 0.0461 | 0.011656
31 | 32 | 0.053844 | 0.03446 | 9.0419e-11 | 0 | 0 | 0 | 0 | 0 | 1 | -90 | 90 | -0.0013396 | -0.00033575 | 0.0013396 | 0.00033574
36 | 37 | 1.5924 | 1.0191 | 2.6741e-09 | 0 | 0 | 0 | 0 | 0 | 1 | -90 | 90 | -0.0060189 | -0.0015085 | 0.0060195 | 0.0015087
37 | 39 | 1.257 | 0.80451 | 2.1109e-09 | 0 | 0 | 0 | 0 | 0 | 1 | -90 | 90 | -0.012285 | -0.003079 | 0.012287 | 0.0030801
39 | 99 | 0.38716 | 0.24778 | 6.5014e-10 | 0 | 0 | 0 | 0 | 0 | 1 | -90 | 90 | -0.096769 | -0.024287 | 0.096809 | 0.024312
39 | 57 | 0.22578 | 0.1445 | 3.7915e-10 | 0 | 0 | 0 | 0 | 0 | 1 | -90 | 90 | 0.084482 | 0.021207 | -0.084465 | -0.021196
38 | 41 | 1.1182 | 0.71565 | 1.8778e-09 | 0 | 0 | 0 | 0 | 0 | 1 | -90 | 90 | 0.0054253 | 0.0013597 | -0.0054249 | -0.0013596
41 | 137 | 0.13086 | 0.08375 | 2.1975e-10 | 0 | 0 | 0 | 0 | 0 | 1 | -90 | 90 | 0.0054249 | 0.0013596 | -0.0054249 | -0.0013596
99 | 111 | 0.84288 | 0.53944 | 1.4154e-09 | 0 | 0 | 0 | 0 | 0 | 1 | -90 | 90 | -0.10017 | -0.025154 | 0.10026 | 0.025213
57 | 85 | 3.0424 | 1.9471 | 5.109e-09 | 0 | 0 | 0 | 0 | 0 | 1 | -90 | 90 | 0.010459 | 0.0026224 | -0.010456 | -0.0026205
57 | 55 | 0.22602 | 0.14465 | 3.7954e-10 | 0 | 0 | 0 | 0 | 0 | 1 | -90 | 90 | 0.074005 | 0.018573 | -0.073992 | -0.018565
74 | 73 | 0.18532 | 0.1186 | 1.2448e-09 | 0 | 0 | 0 | 0 | 0 | 1 | -90 | 90 | -0.15567 | -0.039538 | 0.15572 | 0.039569
111 | 112 | 1.1707 | 0.74925 | 1.9659e-09 | 0 | 0 | 0 | 0 | 0 | 1 | -90 | 90 | -0.10222 | -0.025705 | 0.10236 | 0.02579
91 | 114 | 0.59869 | 0.38316 | 1.0054e-09 | 0 | 0 | 0 | 0 | 0 | 1 | -90 | 90 | 0.0020427 | 0.00051176 | -0.0020427 | -0.00051184
91 | 89 | 0.24211 | 0.15495 | 4.0657e-10 | 0 | 0 | 0 | 0 | 0 | 1 | -90 | 90 | -0.0020427 | -0.00051176 | 0.0020427 | 0.00051173
114 | 115 | 0.74527 | 0.47697 | 1.2515e-09 | 0 | 0 | 0 | 0 | 0 | 1 | -90 | 90 | 0.0010217 | 0.00025594 | -0.0010217 | -0.00025606
89 | 103 | 2.356 | 1.5078 | 3.9563e-09 | 0 | 0 | 0 | 0 | 0 | 1 | -90 | 90 | 0.0069553 | 0.001743 | -0.0069541 | -0.0017426
89 | 71 | 0.16391 | 0.1049 | 2.7524e-10 | 0 | 0 | 0 | 0 | 0 | 1 | -90 | 90 | -0.008998 | -0.0022547 | 0.0089982 | 0.0022548
55 | 58 | 0.19039 | 0.12185 | 3.1972e-10 | 0 | 0 | 0 | 0 | 0 | 1 | -90 | 90 | 0.043158 | 0.010824 | -0.043154 | -0.010821
55 | 54 | 1.745 | 1.1168 | 2.9303e-09 | 0 | 0 | 0 | 0 | 0 | 1 | -90 | 90 | 0.030833 | 0.007741 | -0.030815 | -0.0077296
58 | 90 | 1.2015 | 0.76895 | 2.0176e-09 | 0 | 0 | 0 | 0 | 0 | 1 | -90 | 90 | 0.024736 | 0.0062028 | -0.024728 | -0.0061978
58 | 88 | 1.8723 | 1.1983 | 3.1441e-09 | 0 | 0 | 0 | 0 | 0 | 1 | -90 | 90 | 0.018418 | 0.0046185 | -0.018411 | -0.0046144
90 | 71 | 0.86391 | 0.5529 | 1.4507e-09 | 0 | 0 | 0 | 0 | 0 | 1 | -90 | 90 | 0.013201 | 0.0033082 | -0.013199 | -0.0033073
73 | 50 | 0.38339 | 0.24537 | 2.5752e-09 | 0 | 0 | 0 | 0 | 0 | 1 | -90 | 90 | -0.15753 | -0.040023 | 0.15763 | 0.040089
52 | 118 | 0.33581 | 0.21492 | 2.2557e-09 | 0 | 0 | 0 | 0 | 0 | 1 | -90 | 90 | 0.28631 | 0.073091 | -0.28601 | -0.072902
118 | 107 | 0.57644 | 0.36892 | 3.872e-09 | 0 | 0 | 0 | 0 | 0 | 1 | -90 | 90 | 0.28509 | 0.072669 | -0.28458 | -0.072346
47 | 48 | 1.2313 | 0.788 | 2.0676e-09 | 0 | 0 | 0 | 0 | 0 | 1 | -90 | 90 | -0.0093423 | -0.0023414 | 0.0093435 | 0.002342
48 | 50 | 0.22418 | 0.14347 | 1.5058e-09 | 0 | 0 | 0 | 0 | 0 | 1 | -90 | 90 | 0.26428 | 0.067099 | -0.26411 | -0.06699
48 | 51 | 0.055215 | 0.035337 | 3.7088e-10 | 0 | 0 | 0 | 0 | 0 | 1 | -90 | 90 | -0.27363 | -0.069441 | 0.27367 | 0.069469
50 | 75 | 1.0304 | 0.65943 | 1.7303e-09 | 0 | 0 | 0 | 0 | 0 | 1 | -90 | 90 | 0.10648 | 0.026901 | -0.10635 | -0.02682
51 | 107 | 0.42129 | 0.26962 | 2.8298e-09 | 0 | 0 | 0 | 0 | 0 | 1 | -90 | 90 | -0.28334 | -0.071893 | 0.28371 | 0.072127
51 | 104 | 1.4956 | 0.95716 | 2.5115e-09 | 0 | 0 | 0 | 0 | 0 | 1 | -90 | 90 | 0.009668 | 0.0024233 | -0.0096665 | -0.0024226
75 | 134 | 0.27539 | 0.17625 | 4.6246e-10 | 0 | 0 | 0 | 0 | 0 | 1 | -90 | 90 | 0.0019631 | 0.00049197 | -0.0019631 | -0.00049201
75 | 112 | 0.60297 | 0.3859 | 1.0125e-09 | 0 | 0 | 0 | 0 | 0 | 1 | -90 | 90 | 0.10439 | 0.026328 | -0.10432 | -0.026282
104 | 105 | 0.012965 | 0.0082975 | 2.1771e-11 | 0 | 0 | 0 | 0 | 0 | 1 | -90 | 90 | 0.008645 | 0.0021666 | -0.008645 | -0.0021666
112 | 113 | 0.17047 | 0.1091 | 2.8626e-10 | 0 | 0 | 0 | 0 | 0 | 1 | -90 | 90 | 0.0019629 | 0.00049193 | -0.0019629 | -0.00049195
105 | 106 | 0.10157 | 0.065003 | 1.7056e-10 | 0 | 0 | 0 | 0 | 0 | 1 | -90 | 90 | 0.0077741 | 0.0019483 | -0.007774 | -0.0019483
54 | 56 | 1.9147 | 1.2254 | 3.2153e-09 | 0 | 0 | 0 | 0 | 0 | 1 | -90 | 90 | 0.020174 | 0.0050627 | -0.020165 | -0.0050575
56 | 60 | 1.8913 | 1.2105 | 3.176e-09 | 0 | 0 | 0 | 0 | 0 | 1 | -90 | 90 | 0.020165 | 0.0050575 | -0.020157 | -0.0050524
60 | 132 | 0.28891 | 0.1849 | 4.8515e-10 | 0 | 0 | 0 | 0 | 0 | 1 | -90 | 90 | 0.010136 | 0.0025405 | -0.010136 | -0.0025403
60 | 133 | 1.6604 | 1.0627 | 2.7882e-09 | 0 | 0 | 0 | 0 | 0 | 1 | -90 | 90 | 0.010021 | 0.0025119 | -0.010019 | -0.002511
103 | 83 | 0.12864 | 0.082332 | 2.1603e-10 | 0 | 0 | 0 | 0 | 0 | 1 | -90 | 90 | 0.0059326 | 0.0014866 | -0.0059326 | -0.0014866
71 | 69 | 1.7457 | 1.1172 | 2.9315e-09 | 0 | 0 | 0 | 0 | 0 | 1 | -90 | 90 | 0.0042013 | 0.0010525 | -0.0042009 | -0.0010526
63 | 64 | 0.27695 | 0.17725 | 4.6508e-10 | 0 | 0 | 0 | 0 | 0 | 1 | -90 | 90 | 0.0040606 | 0.0010177 | -0.0040606 | -0.0010177
63 | 65 | 1.5223 | 0.9743 | 2.5564e-09 | 0 | 0 | 0 | 0 | 0 | 1 | -90 | 90 | 0.0044937 | 0.0011261 | -0.0044933 | -0.0011261
65 | 136 | 0.8632 | 0.55245 | 1.4496e-09 | 0 | 0 | 0 | 0 | 0 | 1 | -90 | 90 | 0.0044933 | 0.0011261 | -0.0044931 | -0.0011261
68 | 69 | 1.8681 | 1.1956 | 3.137e-09 | 0 | 0 | 0 | 0 | 0 | 1 | -90 | 90 | -0.0021004 | -0.00052643 | 0.0021005 | 0.00052618
81 | 82 | 2.0816 | 1.3322 | 3.4955e-09 | 0 | 0 | 0 | 0 | 0 | 1 | -90 | 90 | -0.0036886 | -0.00092448 | 0.0036889 | 0.00092434
82 | 83 | 1.6097 | 1.0302 | 2.7031e-09 | 0 | 0 | 0 | 0 | 0 | 1 | -90 | 90 | -0.0049112 | -0.0012307 | 0.0049116 | 0.0012307
127 | 128 | 0.2368 | 0.15155 | 3.9765e-10 | 0 | 0 | 0 | 0 | 0 | 1 | -90 | 90 | 0.0060725 | 0.0015219 | -0.0060724 | -0.0015219
127 | 129 | 1.8523 | 1.1854 | 3.1105e-09 | 0 | 0 | 0 | 0 | 0 | 1 | -90 | 90 | 0.0097143 | 0.0024351 | -0.0097123 | -0.0024342
106 | 108 | 1.5149 | 0.96957 | 2.544e-09 | 0 | 0 | 0 | 0 | 0 | 1 | -90 | 90 | 0.0067531 | 0.0016924 | -0.0067524 | -0.0016922
108 | 109 | 0.10003 | 0.064017 | 1.6797e-10 | 0 | 0 | 0 | 0 | 0 | 1 | -90 | 90 | 0.0058653 | 0.0014699 | -0.0058653 | -0.0014698
109 | 110 | 0.28459 | 0.18214 | 4.7791e-10 | 0 | 0 | 0 | 0 | 0 | 1 | -90 | 90 | 0.0049971 | 0.0012522 | -0.004997 | -0.0012522
110 | 116 | 0.05511 | 0.03527 | 9.2544e-11 | 0 | 0 | 0 | 0 | 0 | 1 | -90 | 90 | 0.003976 | 0.00099635 | -0.003976 | -0.00099635
116 | 117 | 0.97338 | 0.62296 | 1.6346e-09 | 0 | 0 | 0 | 0 | 0 | 1 | -90 | 90 | 0.0029549 | 0.00074046 | -0.0029548 | -0.00074056