## bus_data
BUS_I | BUS_TYPE | Pd | Qd | Gs | Bs | area | Vm | Va | baseKV | zone | Vmax | Vmin
1 | 1 | 0.0064048 | 0.0016052 | 0 | 0 | 1 | 0.98581 | -0.27107 | 0.4 | 1 | 1.1 | 0.9
2 | 1 | 0.00606 | 0.0015188 | 0 | 0 | 1 | 0.98551 | -0.27709 | 0.4 | 1 | 1.1 | 0.9
3 | 1 | 0 | 0 | 0 | 0 | 1 | 0.98616 | -0.26434 | 0.4 | 1 | 1.1 | 0.9
4 | 1 | 0.0031204 | 0.00078204 | 0 | 0 | 1 | 0.98537 | -0.27981 | 0.4 | 1 | 1.1 | 0.9
5 | 1 | 0 | 0 | 0 | 0 | 1 | 0.98624 | -0.26276 | 0.4 | 1 | 1.1 | 0.9
67 | 1 | 0.0038185 | 0.000957 | 0 | 0 | 1 | 0.9853 | -0.28107 | 0.4 | 1 | 1.1 | 0.9
77 | 1 | 0.015737 | 0.003944 | 0 | 0 | 1 | 0.98654 | -0.25698 | 0.4 | 1 | 1.1 | 0.9
6 | 1 | 0 | 0 | 0 | 0 | 1 | 0.9874 | -0.24016 | 0.4 | 1 | 1.1 | 0.9
76 | 1 | 0.0070394 | 0.0017642 | 0 | 0 | 1 | 0.98804 | -0.22781 | 0.4 | 1 | 1.1 | 0.9
69 | 1 | 0.0044758 | 0.0011217 | 0 | 0 | 1 | 0.98662 | -0.25528 | 0.4 | 1 | 1.1 | 0.9
90 | 1 | 0.015614 | 0.0039132 | 0 | 0 | 1 | 0.98976 | -0.19479 | 0.4 | 1 | 1.1 | 0.9
9 | 1 | 0.004252 | 0.0010657 | 0 | 0 | 1 | 0.97532 | -0.47524 | 0.4 | 1 | 1.1 | 0.9
7 | 1 | 0.007511 | 0.0018824 | 0 | 0 | 1 | 0.9754 | -0.47368 | 0.4 | 1 | 1.1 | 0.9
41 | 1 | 0.0037469 | 0.00093906 | 0 | 0 | 1 | 0.98646 | -0.2584 | 0.4 | 1 | 1.1 | 0.9
8 | 1 | 0.012213 | 0.003061 | 0 | 0 | 1 | 0.97582 | -0.46525 | 0.4 | 1 | 1.1 | 0.9
10 | 1 | 0.025018 | 0.0062702 | 0 | 0 | 1 | 0.97627 | -0.45641 | 0.4 | 1 | 1.1 | 0.9
29 | 1 | 0 | 0 | 0 | 0 | 1 | 0.97688 | -0.44454 | 0.4 | 1 | 1.1 | 0.9
27 | 1 | 0 | 0 | 0 | 0 | 1 | 0.97731 | -0.43603 | 0.4 | 1 | 1.1 | 0.9
11 | 1 | 0.0025538 | 0.00064004 | 0 | 0 | 1 | 0.97035 | -0.57314 | 0.4 | 1 | 1.1 | 0.9
12 | 1 | 0.0067136 | 0.0016826 | 0 | 0 | 1 | 0.97041 | -0.57185 | 0.4 | 1 | 1.1 | 0.9
13 | 1 | 0.0049759 | 0.0012471 | 0 | 0 | 1 | 0.97057 | -0.56866 | 0.4 | 1 | 1.1 | 0.9
55 | 1 | 0 | 0 | 0 | 0 | 1 | 0.97089 | -0.56244 | 0.4 | 1 | 1.1 | 0.9
56 | 1 | 0.022069 | 0.0055311 | 0 | 0 | 1 | 0.97149 | -0.55058 | 0.4 | 1 | 1.1 | 0.9
14 | 1 | 0.0031451 | 0.00078823 | 0 | 0 | 1 | 0.98224 | -0.34045 | 0.4 | 1 | 1.1 | 0.9
15 | 1 | 0.0039236 | 0.00098335 | 0 | 0 | 1 | 0.98297 | -0.32624 | 0.4 | 1 | 1.1 | 0.9
16 | 1 | 0.0036801 | 0.00092232 | 0 | 0 | 1 | 0.9821 | -0.34323 | 0.4 | 1 | 1.1 | 0.9
17 | 1 | 0.0035694 | 0.00089457 | 0 | 0 | 1 | 0.98312 | -0.32328 | 0.4 | 1 | 1.1 | 0.9
18 | 1 | 0 | 0 | 0 | 0 | 1 | 0.98164 | -0.35229 | 0.4 | 1 | 1.1 | 0.9
75 | 1 | 0 | 0 | 0 | 0 | 1 | 0.98361 | -0.31364 | 0.4 | 1 | 1.1 | 0.9
25 | 1 | 0.0031379 | 0.00078643 | 0 | 0 | 1 | 0.98112 | -0.36238 | 0.4 | 1 | 1.1 | 0.9
74 | 1 | 0.0044743 | 0.0011214 | 0 | 0 | 1 | 0.98355 | -0.31482 | 0.4 | 1 | 1.1 | 0.9
63 | 1 | 0 | 0 | 0 | 0 | 1 | 0.98438 | -0.29879 | 0.4 | 1 | 1.1 | 0.9
36 | 1 | 0 | 0 | 0 | 0 | 1 | 0.98104 | -0.36399 | 0.4 | 1 | 1.1 | 0.9
19 | 1 | 0.0043993 | 0.0011026 | 0 | 0 | 1 | 0.98373 | -0.31107 | 0.4 | 1 | 1.1 | 0.9
20 | 1 | 0.0042166 | 0.0010568 | 0 | 0 | 1 | 0.98343 | -0.31689 | 0.4 | 1 | 1.1 | 0.9
21 | 1 | 0.0057987 | 0.0014533 | 0 | 0 | 1 | 0.98424 | -0.30119 | 0.4 | 1 | 1.1 | 0.9
22 | 1 | 0.0048897 | 0.0012255 | 0 | 0 | 1 | 0.98302 | -0.32471 | 0.4 | 1 | 1.1 | 0.9
23 | 1 | 0.0050536 | 0.0012665 | 0 | 0 | 1 | 0.98478 | -0.29073 | 0.4 | 1 | 1.1 | 0.9
44 | 1 | 0.0035281 | 0.00088421 | 0 | 0 | 1 | 0.98256 | -0.33363 | 0.4 | 1 | 1.1 | 0.9
42 | 1 | 0.0049784 | 0.0012477 | 0 | 0 | 1 | 0.98556 | -0.27558 | 0.4 | 1 | 1.1 | 0.9
66 | 1 | 0.0051946 | 0.0013019 | 0 | 0 | 1 | 0.98184 | -0.34757 | 0.4 | 1 | 1.1 | 0.9
39 | 1 | 0 | 0 | 0 | 0 | 1 | 0.98595 | -0.26807 | 0.4 | 1 | 1.1 | 0.9
34 | 1 | 0.0089257 | 0.002237 | 0 | 0 | 1 | 0.98076 | -0.36942 | 0.4 | 1 | 1.1 | 0.9
26 | 1 | 0.0086054 | 0.0021567 | 0 | 0 | 1 | 0.97838 | -0.41516 | 0.4 | 1 | 1.1 | 0.9
28 | 1 | 0 | 0 | 0 | 0 | 1 | 0.97896 | -0.40375 | 0.4 | 1 | 1.1 | 0.9
30 | 1 | 0.023264 | 0.0058306 | 0 | 0 | 1 | 0.9741 | -0.49906 | 0.4 | 1 | 1.1 | 0.9
31 | 1 | 0.0042858 | 0.0010741 | 0 | 0 | 1 | 0.97897 | -0.40353 | 0.4 | 1 | 1.1 | 0.9
59 | 1 | 0.013702 | 0.0034342 | 0 | 0 | 1 | 0.97305 | -0.51964 | 0.4 | 1 | 1.1 | 0.9
51 | 1 | 0.0042803 | 0.0010727 | 0 | 0 | 1 | 0.97928 | -0.39758 | 0.4 | 1 | 1.1 | 0.9
50 | 1 | 0.01008 | 0.0025262 | 0 | 0 | 1 | 0.99723 | -0.052766 | 0.4 | 1 | 1.1 | 0.9
53 | 1 | 0.0050175 | 0.0012575 | 0 | 0 | 1 | 0.99746 | -0.048282 | 0.4 | 1 | 1.1 | 0.9
45 | 1 | 0.011832 | 0.0029655 | 0 | 0 | 1 | 0.99738 | -0.049799 | 0.4 | 1 | 1.1 | 0.9
46 | 1 | 0 | 0 | 0 | 0 | 1 | 0.99791 | -0.039549 | 0.4 | 1 | 1.1 | 0.9
57 | 1 | 0 | 0 | 0 | 0 | 1 | 0.97174 | -0.54549 | 0.4 | 1 | 1.1 | 0.9
52 | 1 | 0 | 0 | 0 | 0 | 1 | 0.98021 | -0.3793 | 0.4 | 1 | 1.1 | 0.9
32 | 1 | 0.0060719 | 0.0015217 | 0 | 0 | 1 | 0.98061 | -0.3723 | 0.4 | 1 | 1.1 | 0.9
33 | 1 | 0.0080421 | 0.0020155 | 0 | 0 | 1 | 0.98059 | -0.3728 | 0.4 | 1 | 1.1 | 0.9
35 | 1 | 0.0052024 | 0.0013038 | 0 | 0 | 1 | 0.99735 | -0.050453 | 0.4 | 1 | 1.1 | 0.9
61 | 1 | 0 | 0 | 0 | 0 | 1 | 0.99743 | -0.04891 | 0.4 | 1 | 1.1 | 0.9
60 | 1 | 0.0050963 | 0.0012772 | 0 | 0 | 1 | 0.9975 | -0.047403 | 0.4 | 1 | 1.1 | 0.9
37 | 1 | 0.0022367 | 0.00056057 | 0 | 0 | 1 | 0.98581 | -0.27087 | 0.4 | 1 | 1.1 | 0.9
38 | 1 | 0.0046302 | 0.0011604 | 0 | 0 | 1 | 0.98543 | -0.27835 | 0.4 | 1 | 1.1 | 0.9
40 | 1 | 0.0055268 | 0.0013852 | 0 | 0 | 1 | 0.98537 | -0.27955 | 0.4 | 1 | 1.1 | 0.9
43 | 1 | 0.0045443 | 0.0011389 | 0 | 0 | 1 | 0.98522 | -0.28245 | 0.4 | 1 | 1.1 | 0.9
70 | 1 | 0.0076478 | 0.0019167 | 0 | 0 | 1 | 0.98514 | -0.28403 | 0.4 | 1 | 1.1 | 0.9
65 | 1 | 0 | 0 | 0 | 0 | 1 | 0.98173 | -0.34981 | 0.4 | 1 | 1.1 | 0.9
47 | 1 | 0 | 0 | 0 | 0 | 1 | 0.99778 | -0.042105 | 0.4 | 1 | 1.1 | 0.9
48 | 1 | 0.0093484 | 0.0023429 | 0 | 0 | 1 | 0.99902 | -0.018616 | 0.4 | 1 | 1.1 | 0.9
49 | 1 | 0.0031777 | 0.00079641 | 0 | 0 | 1 | 0.99505 | -0.093865 | 0.4 | 1 | 1.1 | 0.9
54 | 1 | 0.0041605 | 0.0010427 | 0 | 0 | 1 | 0.99773 | -0.042989 | 0.4 | 1 | 1.1 | 0.9
78 | 3 | 0.0053976 | 0.0013528 | 0 | 0 | 1 | 1 | 0 | 0.4 | 1 | 1.1 | 0.9
93 | 1 | 0.0040802 | 0.0010226 | 0 | 0 | 1 | 0.9908 | -0.17499 | 0.4 | 1 | 1.1 | 0.9
79 | 1 | 0.012167 | 0.0030492 | 0 | 0 | 1 | 0.99927 | -0.013703 | 0.4 | 1 | 1.1 | 0.9
89 | 1 | 0.0096291 | 0.0024133 | 0 | 0 | 1 | 0.98737 | -0.24096 | 0.4 | 1 | 1.1 | 0.9
64 | 1 | 0.0036476 | 0.00091417 | 0 | 0 | 1 | 0.98129 | -0.35833 | 0.4 | 1 | 1.1 | 0.9
58 | 1 | 0 | 0 | 0 | 0 | 1 | 0.97159 | -0.54847 | 0.4 | 1 | 1.1 | 0.9
72 | 1 | 0.022061 | 0.0055289 | 0 | 0 | 1 | 0.97101 | -0.56002 | 0.4 | 1 | 1.1 | 0.9
100 | 1 | 0.0018192 | 0.00045595 | 0 | 0 | 1 | 0.97138 | -0.55277 | 0.4 | 1 | 1.1 | 0.9
62 | 1 | 0 | 0 | 0 | 0 | 1 | 0.98655 | -0.25679 | 0.4 | 1 | 1.1 | 0.9
86 | 1 | 0.0095919 | 0.002404 | 0 | 0 | 1 | 0.98631 | -0.26131 | 0.4 | 1 | 1.1 | 0.9
80 | 1 | 0.006069 | 0.001521 | 0 | 0 | 1 | 0.98211 | -0.34283 | 0.4 | 1 | 1.1 | 0.9
81 | 1 | 0.0041824 | 0.0010482 | 0 | 0 | 1 | 0.98077 | -0.36889 | 0.4 | 1 | 1.1 | 0.9
91 | 1 | 0 | 0 | 0 | 0 | 1 | 0.98977 | -0.1946 | 0.4 | 1 | 1.1 | 0.9
92 | 1 | 0.0057378 | 0.001438 | 0 | 0 | 1 | 0.99804 | -0.037109 | 0.4 | 1 | 1.1 | 0.9
94 | 1 | 0.017526 | 0.0043924 | 0 | 0 | 1 | 0.99641 | -0.067866 | 0.4 | 1 | 1.1 | 0.9
82 | 1 | 0.0080439 | 0.002016 | 0 | 0 | 1 | 0.97907 | -0.40209 | 0.4 | 1 | 1.1 | 0.9
83 | 1 | 0 | 0 | 0 | 0 | 1 | 0.97788 | -0.42528 | 0.4 | 1 | 1.1 | 0.9
85 | 1 | 0 | 0 | 0 | 0 | 1 | 0.97676 | -0.44724 | 0.4 | 1 | 1.1 | 0.9
84 | 1 | 0 | 0 | 0 | 0 | 1 | 0.97521 | -0.47772 | 0.4 | 1 | 1.1 | 0.9
88 | 1 | 0.019027 | 0.0047686 | 0 | 0 | 1 | 0.97383 | -0.50488 | 0.4 | 1 | 1.1 | 0.9
97 | 1 | 0.014724 | 0.0036901 | 0 | 0 | 1 | 0.97602 | -0.46175 | 0.4 | 1 | 1.1 | 0.9
87 | 1 | 0.01287 | 0.0032256 | 0 | 0 | 1 | 0.97371 | -0.50732 | 0.4 | 1 | 1.1 | 0.9
96 | 1 | 0 | 0 | 0 | 0 | 1 | 0.99212 | -0.14959 | 0.4 | 1 | 1.1 | 0.9
98 | 1 | 0 | 0 | 0 | 0 | 1 | 0.98949 | -0.20005 | 0.4 | 1 | 1.1 | 0.9
99 | 1 | 0.017881 | 0.0044814 | 0 | 0 | 1 | 0.99127 | -0.16606 | 0.4 | 1 | 1.1 | 0.9
95 | 1 | 0.018447 | 0.0046232 | 0 | 0 | 1 | 0.99477 | -0.099043 | 0.4 | 1 | 1.1 | 0.9
101 | 1 | 0.01369 | 0.0034312 | 0 | 0 | 1 | 0.98916 | -0.20647 | 0.4 | 1 | 1.1 | 0.9

## generator_data
GEN_BUS | PG | QG | QMAX | QMIN | VG | MBASE | GEN_STATUS | PMAX | PMIN
78 | 0.5824 | 0.14937 | 10 | -10 | 1 | 100 | 1 | 10 | 0

## branch_data
F_BUS | T_BUS | BR_R | BR_X | BR_B | RATE_A | RATE_B | RATE_C | TAP | SHIFT | BR_STATUS | ANGMIN | ANGMAX | P_in | Q_in | P_out | Q_out
1 | 2 | 2.0145 | 1.2893 | 3.3828e-09 | 0 | 0 | 0 | 0 | 0 | 1 | -90 | 90 | 0.013004 | 0.0032601 | -0.013 | -0.003258
1 | 3 | 1.5126 | 0.96805 | 2.54e-09 | 0 | 0 | 0 | 0 | 0 | 1 | -90 | 90 | -0.019408 | -0.0048653 | 0.019415 | 0.0048691
2 | 4 | 1.7087 | 1.0936 | 2.8694e-09 | 0 | 0 | 0 | 0 | 0 | 1 | -90 | 90 | 0.0069399 | 0.0017393 | -0.006939 | -0.001739
3 | 5 | 0.35484 | 0.2271 | 5.9588e-10 | 0 | 0 | 0 | 0 | 0 | 1 | -90 | 90 | -0.019415 | -0.0048691 | 0.019416 | 0.0048699
4 | 67 | 1.4401 | 0.92168 | 2.4184e-09 | 0 | 0 | 0 | 0 | 0 | 1 | -90 | 90 | 0.0038187 | 0.00095692 | -0.0038185 | -0.00095701
5 | 77 | 1.2987 | 0.83119 | 2.1809e-09 | 0 | 0 | 0 | 0 | 0 | 1 | -90 | 90 | -0.019416 | -0.0048699 | 0.019421 | 0.0048731
77 | 6 | 2.0896 | 1.3373 | 3.509e-09 | 0 | 0 | 0 | 0 | 0 | 1 | -90 | 90 | -0.035158 | -0.0088172 | 0.035186 | 0.0088349
6 | 76 | 0.19784 | 0.12662 | 1.6611e-09 | 0 | 0 | 0 | 0 | 0 | 1 | -90 | 90 | -0.2753 | -0.069887 | 0.27546 | 0.069992
6 | 69 | 0.27768 | 0.17771 | 2.3315e-09 | 0 | 0 | 0 | 0 | 0 | 1 | -90 | 90 | 0.24011 | 0.061052 | -0.23994 | -0.060941
76 | 90 | 0.51683 | 0.33077 | 4.3395e-09 | 0 | 0 | 0 | 0 | 0 | 1 | -90 | 90 | -0.2825 | -0.071756 | 0.28295 | 0.072043
69 | 41 | 0.058288 | 0.037305 | 4.8941e-10 | 0 | 0 | 0 | 0 | 0 | 1 | -90 | 90 | 0.23546 | 0.059819 | -0.23542 | -0.059797
90 | 91 | 0.0027742 | 0.0017755 | 2.3293e-11 | 0 | 0 | 0 | 0 | 0 | 1 | -90 | 90 | -0.29856 | -0.075956 | 0.29857 | 0.075958
9 | 7 | 1.5631 | 1.0004 | 2.6249e-09 | 0 | 0 | 0 | 0 | 0 | 1 | -90 | 90 | -0.0042519 | -0.0010657 | 0.0042522 | 0.0010656
7 | 8 | 3.0561 | 1.9559 | 5.132e-09 | 0 | 0 | 0 | 0 | 0 | 1 | -90 | 90 | -0.011763 | -0.0029481 | 0.011768 | 0.0029507
41 | 39 | 0.18349 | 0.11743 | 1.5406e-09 | 0 | 0 | 0 | 0 | 0 | 1 | -90 | 90 | 0.23168 | 0.058858 | -0.23157 | -0.058789
8 | 10 | 1.5758 | 1.0085 | 2.6463e-09 | 0 | 0 | 0 | 0 | 0 | 1 | -90 | 90 | -0.023981 | -0.0060117 | 0.023991 | 0.006018
10 | 29 | 1.0353 | 0.66259 | 1.7386e-09 | 0 | 0 | 0 | 0 | 0 | 1 | -90 | 90 | -0.049009 | -0.012288 | 0.049037 | 0.012306
29 | 27 | 0.74352 | 0.47585 | 1.2486e-09 | 0 | 0 | 0 | 0 | 0 | 1 | -90 | 90 | -0.049037 | -0.012306 | 0.049057 | 0.012318
27 | 30 | 2.7684 | 1.7718 | 9.2977e-09 | 0 | 0 | 0 | 0 | 0 | 1 | -90 | 90 | 0.097636 | 0.024653 | -0.097342 | -0.024466
27 | 26 | 0.612 | 0.39168 | 2.0554e-09 | 0 | 0 | 0 | 0 | 0 | 1 | -90 | 90 | -0.14669 | -0.036971 | 0.14684 | 0.037065
11 | 12 | 2.1372 | 1.3678 | 3.589e-09 | 0 | 0 | 0 | 0 | 0 | 1 | -90 | 90 | -0.0025537 | -0.00064007 | 0.0025539 | 0.00063984
12 | 13 | 1.4543 | 0.93075 | 2.4421e-09 | 0 | 0 | 0 | 0 | 0 | 1 | -90 | 90 | -0.0092672 | -0.0023225 | 0.0092686 | 0.0023232
13 | 55 | 1.8439 | 1.1801 | 3.0963e-09 | 0 | 0 | 0 | 0 | 0 | 1 | -90 | 90 | -0.014244 | -0.0035703 | 0.014249 | 0.0035727
55 | 56 | 3.5195 | 2.2525 | 5.9102e-09 | 0 | 0 | 0 | 0 | 0 | 1 | -90 | 90 | -0.014249 | -0.0035727 | 0.014257 | 0.0035773
56 | 57 | 0.59358 | 0.37989 | 9.9678e-10 | 0 | 0 | 0 | 0 | 0 | 1 | -90 | 90 | -0.036325 | -0.0091086 | 0.036334 | 0.0091142
14 | 15 | 1.8626 | 1.192 | 3.1277e-09 | 0 | 0 | 0 | 0 | 0 | 1 | -90 | 90 | -0.03304 | -0.0082945 | 0.033063 | 0.0083086
14 | 16 | 0.40304 | 0.25795 | 6.7681e-10 | 0 | 0 | 0 | 0 | 0 | 1 | -90 | 90 | 0.029895 | 0.0075063 | -0.029891 | -0.0075038
15 | 17 | 0.34757 | 0.22244 | 5.8366e-10 | 0 | 0 | 0 | 0 | 0 | 1 | -90 | 90 | -0.036986 | -0.0092919 | 0.036991 | 0.0092952
16 | 18 | 1.4951 | 0.95684 | 2.5106e-09 | 0 | 0 | 0 | 0 | 0 | 1 | -90 | 90 | 0.026211 | 0.0065815 | -0.0262 | -0.0065745
17 | 75 | 1.0318 | 0.66036 | 1.7327e-09 | 0 | 0 | 0 | 0 | 0 | 1 | -90 | 90 | -0.040561 | -0.01019 | 0.040579 | 0.010202
18 | 25 | 1.6641 | 1.065 | 2.7944e-09 | 0 | 0 | 0 | 0 | 0 | 1 | -90 | 90 | 0.0262 | 0.0065745 | -0.026187 | -0.0065667
75 | 74 | 1.1443 | 0.73233 | 1.9215e-09 | 0 | 0 | 0 | 0 | 0 | 1 | -90 | 90 | 0.0044745 | 0.0011214 | -0.0044743 | -0.0011214
75 | 63 | 1.4326 | 0.91685 | 2.4057e-09 | 0 | 0 | 0 | 0 | 0 | 1 | -90 | 90 | -0.045054 | -0.011323 | 0.045086 | 0.011343
25 | 36 | 0.30222 | 0.19342 | 5.0751e-10 | 0 | 0 | 0 | 0 | 0 | 1 | -90 | 90 | 0.023049 | 0.0057803 | -0.023047 | -0.0057792
63 | 80 | 2.9391 | 1.881 | 4.9356e-09 | 0 | 0 | 0 | 0 | 0 | 1 | -90 | 90 | 0.065415 | 0.016586 | -0.065277 | -0.016498
63 | 62 | 1.6636 | 1.0647 | 2.7937e-09 | 0 | 0 | 0 | 0 | 0 | 1 | -90 | 90 | -0.1105 | -0.027929 | 0.11072 | 0.028072
36 | 34 | 1.0164 | 0.65052 | 1.7069e-09 | 0 | 0 | 0 | 0 | 0 | 1 | -90 | 90 | 0.023047 | 0.0057792 | -0.023042 | -0.0057756
19 | 20 | 0.13651 | 0.087368 | 1.1462e-09 | 0 | 0 | 0 | 0 | 0 | 1 | -90 | 90 | 0.18633 | 0.047286 | -0.18628 | -0.047253
19 | 21 | 0.2266 | 0.14502 | 1.9026e-09 | 0 | 0 | 0 | 0 | 0 | 1 | -90 | 90 | -0.19073 | -0.048388 | 0.19082 | 0.048446
20 | 22 | 0.1877 | 0.12013 | 1.576e-09 | 0 | 0 | 0 | 0 | 0 | 1 | -90 | 90 | 0.18206 | 0.046196 | -0.18199 | -0.046152
21 | 23 | 0.23301 | 0.14913 | 1.9565e-09 | 0 | 0 | 0 | 0 | 0 | 1 | -90 | 90 | -0.19662 | -0.049899 | 0.19672 | 0.049963
22 | 44 | 0.21968 | 0.1406 | 1.8445e-09 | 0 | 0 | 0 | 0 | 0 | 1 | -90 | 90 | 0.1771 | 0.044927 | -0.17703 | -0.044878
23 | 42 | 0.32953 | 0.2109 | 2.7669e-09 | 0 | 0 | 0 | 0 | 0 | 1 | -90 | 90 | -0.20177 | -0.051229 | 0.20192 | 0.051323
44 | 66 | 0.35018 | 0.22412 | 2.9403e-09 | 0 | 0 | 0 | 0 | 0 | 1 | -90 | 90 | 0.1735 | 0.043994 | -0.17338 | -0.04392
42 | 39 | 0.15954 | 0.1021 | 1.3395e-09 | 0 | 0 | 0 | 0 | 0 | 1 | -90 | 90 | -0.2069 | -0.052571 | 0.20697 | 0.052618
66 | 65 | 0.057932 | 0.037076 | 4.8641e-10 | 0 | 0 | 0 | 0 | 0 | 1 | -90 | 90 | 0.16819 | 0.042618 | -0.16817 | -0.042607
39 | 37 | 0.49721 | 0.31822 | 8.3496e-10 | 0 | 0 | 0 | 0 | 0 | 1 | -90 | 90 | 0.0246 | 0.0061705 | -0.024597 | -0.0061684
34 | 32 | 0.87901 | 0.56257 | 1.4761e-09 | 0 | 0 | 0 | 0 | 0 | 1 | -90 | 90 | 0.014116 | 0.0035385 | -0.014114 | -0.0035374
26 | 28 | 0.31637 | 0.20248 | 2.6563e-09 | 0 | 0 | 0 | 0 | 0 | 1 | -90 | 90 | -0.15544 | -0.039221 | 0.15553 | 0.039275
28 | 31 | 0.0062204 | 0.0039811 | 5.2229e-11 | 0 | 0 | 0 | 0 | 0 | 1 | -90 | 90 | -0.15553 | -0.039275 | 0.15553 | 0.039276
30 | 59 | 1.183 | 0.75709 | 1.9865e-09 | 0 | 0 | 0 | 0 | 0 | 1 | -90 | 90 | 0.074078 | 0.018635 | -0.074006 | -0.018589
31 | 51 | 0.16066 | 0.10282 | 1.3489e-09 | 0 | 0 | 0 | 0 | 0 | 1 | -90 | 90 | -0.15982 | -0.04035 | 0.15986 | 0.040379
59 | 57 | 1.8196 | 1.1646 | 3.0557e-09 | 0 | 0 | 0 | 0 | 0 | 1 | -90 | 90 | 0.060303 | 0.015155 | -0.060229 | -0.015107
51 | 52 | 0.48165 | 0.30825 | 4.0441e-09 | 0 | 0 | 0 | 0 | 0 | 1 | -90 | 90 | -0.16414 | -0.041452 | 0.16429 | 0.041544
50 | 53 | 1.9832 | 1.2693 | 3.3303e-09 | 0 | 0 | 0 | 0 | 0 | 1 | -90 | 90 | -0.01008 | -0.0025262 | 0.010082 | 0.0025272
53 | 47 | 1.8252 | 1.1681 | 3.065e-09 | 0 | 0 | 0 | 0 | 0 | 1 | -90 | 90 | -0.015099 | -0.0037847 | 0.015104 | 0.0037873
45 | 46 | 3.8644 | 2.4732 | 6.4894e-09 | 0 | 0 | 0 | 0 | 0 | 1 | -90 | 90 | -0.011832 | -0.0029655 | 0.011838 | 0.0029685
46 | 47 | 0.38594 | 0.247 | 6.4809e-10 | 0 | 0 | 0 | 0 | 0 | 1 | -90 | 90 | 0.02957 | 0.0074148 | -0.029566 | -0.0074125
46 | 48 | 0.52617 | 0.33675 | 1.7672e-09 | 0 | 0 | 0 | 0 | 0 | 1 | -90 | 90 | -0.18001 | -0.045985 | 0.18019 | 0.046102
46 | 49 | 1.7726 | 1.1345 | 2.9767e-09 | 0 | 0 | 0 | 0 | 0 | 1 | -90 | 90 | 0.1386 | 0.035602 | -0.13824 | -0.035369
57 | 58 | 0.52805 | 0.33795 | 8.8673e-10 | 0 | 0 | 0 | 0 | 0 | 1 | -90 | 90 | 0.023895 | 0.0059932 | -0.023892 | -0.0059912
52 | 64 | 0.55347 | 0.35422 | 4.6472e-09 | 0 | 0 | 0 | 0 | 0 | 1 | -90 | 90 | -0.16429 | -0.041544 | 0.16445 | 0.041649
32 | 33 | 0.27134 | 0.17366 | 4.5566e-10 | 0 | 0 | 0 | 0 | 0 | 1 | -90 | 90 | 0.0080422 | 0.0020157 | -0.008042 | -0.0020156
35 | 61 | 1.3228 | 0.84657 | 2.2213e-09 | 0 | 0 | 0 | 0 | 0 | 1 | -90 | 90 | -0.0052024 | -0.0013038 | 0.0052028 | 0.0013039
61 | 60 | 1.2915 | 0.82657 | 2.1688e-09 | 0 | 0 | 0 | 0 | 0 | 1 | -90 | 90 | -0.0052028 | -0.0013039 | 0.0052031 | 0.0013039
60 | 54 | 1.9118 | 1.2236 | 3.2105e-09 | 0 | 0 | 0 | 0 | 0 | 1 | -90 | 90 | -0.010299 | -0.0025811 | 0.010302 | 0.0025822
37 | 38 | 1.4569 | 0.93243 | 2.4466e-09 | 0 | 0 | 0 | 0 | 0 | 1 | -90 | 90 | 0.02236 | 0.0056079 | -0.022352 | -0.005603
38 | 40 | 0.29463 | 0.18856 | 4.9477e-10 | 0 | 0 | 0 | 0 | 0 | 1 | -90 | 90 | 0.017722 | 0.0044426 | -0.017721 | -0.004442
40 | 43 | 1.0333 | 0.66134 | 1.7353e-09 | 0 | 0 | 0 | 0 | 0 | 1 | -90 | 90 | 0.012194 | 0.0030568 | -0.012193 | -0.0030559
43 | 70 | 0.90274 | 0.57775 | 1.5159e-09 | 0 | 0 | 0 | 0 | 0 | 1 | -90 | 90 | 0.0076483 | 0.001917 | -0.0076477 | -0.0019167
65 | 64 | 0.22024 | 0.14095 | 1.8492e-09 | 0 | 0 | 0 | 0 | 0 | 1 | -90 | 90 | 0.16817 | 0.042607 | -0.1681 | -0.042563
47 | 54 | 0.27282 | 0.17461 | 4.5814e-10 | 0 | 0 | 0 | 0 | 0 | 1 | -90 | 90 | 0.014463 | 0.0036253 | -0.014462 | -0.0036249
48 | 78 | 0.44548 | 0.2851 | 3.7404e-09 | 0 | 0 | 0 | 0 | 0 | 1 | -90 | 90 | -0.18954 | -0.048445 | 0.18971 | 0.048553
49 | 93 | 2.6913 | 1.7225 | 4.5195e-09 | 0 | 0 | 0 | 0 | 0 | 1 | -90 | 90 | 0.13506 | 0.034572 | -0.13453 | -0.034235
78 | 79 | 0.16105 | 0.10307 | 1.3522e-09 | 0 | 0 | 0 | 0 | 0 | 1 | -90 | 90 | 0.38729 | 0.099462 | -0.38703 | -0.099298
93 | 89 | 2.2405 | 1.4339 | 3.7624e-09 | 0 | 0 | 0 | 0 | 0 | 1 | -90 | 90 | 0.13045 | 0.033212 | -0.13004 | -0.032948
79 | 92 | 0.28358 | 0.18149 | 2.3811e-09 | 0 | 0 | 0 | 0 | 0 | 1 | -90 | 90 | 0.37486 | 0.096248 | -0.37444 | -0.095976
89 | 62 | 0.57839 | 0.37017 | 9.7127e-10 | 0 | 0 | 0 | 0 | 0 | 1 | -90 | 90 | 0.12041 | 0.030535 | -0.12032 | -0.030476
58 | 72 | 2.2145 | 1.4173 | 3.7188e-09 | 0 | 0 | 0 | 0 | 0 | 1 | -90 | 90 | 0.022072 | 0.0055366 | -0.02206 | -0.0055291
58 | 100 | 10.01 | 6.4064 | 1.6809e-08 | 0 | 0 | 0 | 0 | 0 | 1 | -90 | 90 | 0.0018196 | 0.00045462 | -0.0018192 | -0.00045597
62 | 86 | 2.0527 | 1.3137 | 3.447e-09 | 0 | 0 | 0 | 0 | 0 | 1 | -90 | 90 | 0.0095939 | 0.002405 | -0.0095919 | -0.002404
80 | 81 | 1.9119 | 1.2236 | 3.2106e-09 | 0 | 0 | 0 | 0 | 0 | 1 | -90 | 90 | 0.059208 | 0.014977 | -0.059134 | -0.01493
81 | 82 | 2.6143 | 1.6731 | 4.3901e-09 | 0 | 0 | 0 | 0 | 0 | 1 | -90 | 90 | 0.054951 | 0.013882 | -0.054864 | -0.013827
91 | 96 | 0.64047 | 0.4099 | 5.3776e-09 | 0 | 0 | 0 | 0 | 0 | 1 | -90 | 90 | -0.31226 | -0.079393 | 0.31294 | 0.079827
91 | 98 | 1.7465 | 1.1178 | 2.9328e-09 | 0 | 0 | 0 | 0 | 0 | 1 | -90 | 90 | 0.013698 | 0.0034355 | -0.013695 | -0.0034335
92 | 94 | 0.37746 | 0.24158 | 3.1693e-09 | 0 | 0 | 0 | 0 | 0 | 1 | -90 | 90 | 0.3687 | 0.094538 | -0.36815 | -0.094187
94 | 95 | 0.40069 | 0.25644 | 3.3644e-09 | 0 | 0 | 0 | 0 | 0 | 1 | -90 | 90 | 0.35062 | 0.089795 | -0.35009 | -0.089457
82 | 83 | 2.1341 | 1.3659 | 3.5838e-09 | 0 | 0 | 0 | 0 | 0 | 1 | -90 | 90 | 0.04682 | 0.011811 | -0.046768 | -0.011778
83 | 85 | 2.0169 | 1.2908 | 3.3869e-09 | 0 | 0 | 0 | 0 | 0 | 1 | -90 | 90 | 0.046768 | 0.011778 | -0.046719 | -0.011747
85 | 97 | 1.3301 | 0.85125 | 2.2336e-09 | 0 | 0 | 0 | 0 | 0 | 1 | -90 | 90 | 0.046719 | 0.011747 | -0.046687 | -0.011726
84 | 88 | 3.6236 | 2.3191 | 6.0849e-09 | 0 | 0 | 0 | 0 | 0 | 1 | -90 | 90 | 0.031939 | 0.0080212 | -0.031898 | -0.0079953
84 | 97 | 2.1363 | 1.3672 | 3.5874e-09 | 0 | 0 | 0 | 0 | 0 | 1 | -90 | 90 | -0.031939 | -0.0080211 | 0.031964 | 0.0080364
88 | 87 | 0.80672 | 0.5163 | 1.3547e-09 | 0 | 0 | 0 | 0 | 0 | 1 | -90 | 90 | 0.012872 | 0.0032266 | -0.01287 | -0.0032258
96 | 99 | 4.0602 | 2.5985 | 6.8182e-09 | 0 | 0 | 0 | 0 | 0 | 1 | -90 | 90 | 0.017895 | 0.0044897 | -0.017881 | -0.0044814
96 | 95 | 0.68326 | 0.43729 | 5.7369e-09 | 0 | 0 | 0 | 0 | 0 | 1 | -90 | 90 | -0.33084 | -0.084317 | 0.33165 | 0.084834
98 | 101 | 2.058 | 1.3172 | 3.456e-09 | 0 | 0 | 0 | 0 | 0 | 1 | -90 | 90 | 0.013695 | 0.0034335 | -0.01369 | -0.0034312