## bus_data
BUS_I | BUS_TYPE | Pd | Qd | Gs | Bs | area | Vm | Va | baseKV | zone | Vmax | Vmin
1 | 1 | 0.010679 | 0.0026763 | 0 | 0 | 1 | 0.98822 | -0.22688 | 0.4 | 1 | 1.1 | 0.9
2 | 1 | 0.029484 | 0.0073895 | 0 | 0 | 1 | 0.98952 | -0.20169 | 0.4 | 1 | 1.1 | 0.9
3 | 1 | 0.0058161 | 0.0014577 | 0 | 0 | 1 | 0.988 | -0.23132 | 0.4 | 1 | 1.1 | 0.9
4 | 1 | 0.0036101 | 0.00090477 | 0 | 0 | 1 | 0.99129 | -0.16743 | 0.4 | 1 | 1.1 | 0.9
5 | 1 | 0 | 0 | 0 | 0 | 1 | 0.98793 | -0.23254 | 0.4 | 1 | 1.1 | 0.9
9 | 1 | 0.08451 | 0.02118 | 0 | 0 | 1 | 0.99349 | -0.12487 | 0.4 | 1 | 1.1 | 0.9
34 | 1 | 0 | 0 | 0 | 0 | 1 | 0.99084 | -0.17618 | 0.4 | 1 | 1.1 | 0.9
13 | 1 | 0 | 0 | 0 | 0 | 1 | 0.98754 | -0.24021 | 0.4 | 1 | 1.1 | 0.9
7 | 1 | 0 | 0 | 0 | 0 | 1 | 0.99451 | -0.10526 | 0.4 | 1 | 1.1 | 0.9
32 | 1 | 0.005834 | 0.0014621 | 0 | 0 | 1 | 0.99063 | -0.18013 | 0.4 | 1 | 1.1 | 0.9
10 | 1 | 0 | 0 | 0 | 0 | 1 | 0.99844 | -0.029744 | 0.4 | 1 | 1.1 | 0.9
20 | 3 | 0.022369 | 0.0056063 | 0 | 0 | 1 | 1 | 0 | 0.4 | 1 | 1.1 | 0.9
29 | 1 | 0.0042089 | 0.0010549 | 0 | 0 | 1 | 0.98712 | -0.2484 | 0.4 | 1 | 1.1 | 0.9
14 | 1 | 0 | 0 | 0 | 0 | 1 | 0.99064 | -0.17921 | 0.4 | 1 | 1.1 | 0.9
22 | 1 | 0 | 0 | 0 | 0 | 1 | 0.99097 | -0.17281 | 0.4 | 1 | 1.1 | 0.9
24 | 1 | 0.09785 | 0.024524 | 0 | 0 | 1 | 0.98687 | -0.25225 | 0.4 | 1 | 1.1 | 0.9
12 | 1 | 0 | 0 | 0 | 0 | 1 | 0.99382 | -0.11785 | 0.4 | 1 | 1.1 | 0.9
21 | 1 | 0.061062 | 0.015304 | 0 | 0 | 1 | 0.99287 | -0.13639 | 0.4 | 1 | 1.1 | 0.9
11 | 1 | 0 | 0 | 0 | 0 | 1 | 0.98918 | -0.2073 | 0.4 | 1 | 1.1 | 0.9
23 | 1 | 0.031898 | 0.0079943 | 0 | 0 | 1 | 0.98761 | -0.23764 | 0.4 | 1 | 1.1 | 0.9
6 | 1 | 0.053869 | 0.013501 | 0 | 0 | 1 | 0.99251 | -0.14382 | 0.4 | 1 | 1.1 | 0.9
8 | 1 | 0.0055086 | 0.0013806 | 0 | 0 | 1 | 0.99251 | -0.14389 | 0.4 | 1 | 1.1 | 0.9
31 | 1 | 0.0073799 | 0.0018496 | 0 | 0 | 1 | 0.99045 | -0.18279 | 0.4 | 1 | 1.1 | 0.9
18 | 1 | 0.0040801 | 0.0010226 | 0 | 0 | 1 | 0.98371 | -0.31329 | 0.4 | 1 | 1.1 | 0.9
26 | 1 | 0 | 0 | 0 | 0 | 1 | 0.98972 | -0.19695 | 0.4 | 1 | 1.1 | 0.9
30 | 1 | 0.02294 | 0.0057492 | 0 | 0 | 1 | 0.9892 | -0.20705 | 0.4 | 1 | 1.1 | 0.9
15 | 1 | 0.013717 | 0.0034378 | 0 | 0 | 1 | 0.98264 | -0.33403 | 0.4 | 1 | 1.1 | 0.9
16 | 1 | 0 | 0 | 0 | 0 | 1 | 0.98292 | -0.32859 | 0.4 | 1 | 1.1 | 0.9
19 | 1 | 0 | 0 | 0 | 0 | 1 | 0.98151 | -0.35621 | 0.4 | 1 | 1.1 | 0.9
27 | 1 | 0.0036223 | 0.00090784 | 0 | 0 | 1 | 0.98024 | -0.38108 | 0.4 | 1 | 1.1 | 0.9
28 | 1 | 0.029112 | 0.0072963 | 0 | 0 | 1 | 0.97898 | -0.40562 | 0.4 | 1 | 1.1 | 0.9

## generator_data
GEN_BUS | PG | QG | QMAX | QMIN | VG | MBASE | GEN_STATUS | PMAX | PMIN
20 | 0.50224 | 0.12768 | 10 | -10 | 1 | 100 | 1 | 10 | 0

## branch_data
F_BUS | T_BUS | BR_R | BR_X | BR_B | RATE_A | RATE_B | RATE_C | TAP | SHIFT | BR_STATUS | ANGMIN | ANGMAX | P_in | Q_in | P_out | Q_out
1 | 2 | 5.3304 | 3.4115 | 8.9512e-09 | 0 | 0 | 0 | 0 | 0 | 1 | -90 | 90 | -0.020709 | -0.0051891 | 0.020734 | 0.0052042
1 | 3 | 1.9372 | 1.2398 | 3.2531e-09 | 0 | 0 | 0 | 0 | 0 | 1 | -90 | 90 | 0.010031 | 0.0025128 | -0.010028 | -0.0025118
2 | 4 | 3.0006 | 1.9204 | 5.0387e-09 | 0 | 0 | 0 | 0 | 0 | 1 | -90 | 90 | -0.050218 | -0.012594 | 0.0503 | 0.012646
3 | 5 | 1.2691 | 0.81224 | 2.1312e-09 | 0 | 0 | 0 | 0 | 0 | 1 | -90 | 90 | 0.0042123 | 0.0010541 | -0.0042121 | -0.0010542
4 | 9 | 3.1496 | 2.0157 | 5.2889e-09 | 0 | 0 | 0 | 0 | 0 | 1 | -90 | 90 | -0.059748 | -0.015013 | 0.05987 | 0.015091
4 | 34 | 6.5976 | 4.2225 | 1.1079e-08 | 0 | 0 | 0 | 0 | 0 | 1 | -90 | 90 | 0.0058375 | 0.0014628 | -0.0058351 | -0.0014623
5 | 13 | 7.9575 | 5.0928 | 1.3363e-08 | 0 | 0 | 0 | 0 | 0 | 1 | -90 | 90 | 0.0042121 | 0.0010542 | -0.0042106 | -0.0010545
9 | 7 | 0.60271 | 0.38573 | 2.0242e-09 | 0 | 0 | 0 | 0 | 0 | 1 | -90 | 90 | -0.14438 | -0.036271 | 0.14451 | 0.036357
34 | 32 | 2.9823 | 1.9087 | 5.0081e-09 | 0 | 0 | 0 | 0 | 0 | 1 | -90 | 90 | 0.0058351 | 0.0014623 | -0.005834 | -0.0014621
13 | 29 | 8.4966 | 5.4378 | 1.4268e-08 | 0 | 0 | 0 | 0 | 0 | 1 | -90 | 90 | 0.0042106 | 0.0010545 | -0.0042089 | -0.0010549
7 | 6 | 2.8738 | 1.8393 | 4.826e-09 | 0 | 0 | 0 | 0 | 0 | 1 | -90 | 90 | 0.059487 | 0.014951 | -0.059378 | -0.014881
7 | 10 | 1.6512 | 1.0568 | 5.5457e-09 | 0 | 0 | 0 | 0 | 0 | 1 | -90 | 90 | -0.204 | -0.051308 | 0.20474 | 0.05178
10 | 20 | 0.654 | 0.41856 | 2.1965e-09 | 0 | 0 | 0 | 0 | 0 | 1 | -90 | 90 | -0.20474 | -0.05178 | 0.20503 | 0.051967
20 | 12 | 1.9324 | 1.2367 | 6.49e-09 | 0 | 0 | 0 | 0 | 0 | 1 | -90 | 90 | 0.27484 | 0.07011 | -0.27328 | -0.069116
14 | 22 | 0.28797 | 0.1843 | 4.8358e-10 | 0 | 0 | 0 | 0 | 0 | 1 | -90 | 90 | -0.098192 | -0.024742 | 0.098222 | 0.024761
14 | 24 | 3.2709 | 2.0934 | 5.4927e-09 | 0 | 0 | 0 | 0 | 0 | 1 | -90 | 90 | 0.098192 | 0.024742 | -0.09785 | -0.024524
22 | 31 | 1.4479 | 0.92668 | 2.4315e-09 | 0 | 0 | 0 | 0 | 0 | 1 | -90 | 90 | 0.030361 | 0.0076241 | -0.030346 | -0.0076151
22 | 12 | 1.1519 | 0.7372 | 3.8686e-09 | 0 | 0 | 0 | 0 | 0 | 1 | -90 | 90 | -0.21161 | -0.053421 | 0.21217 | 0.053778
22 | 11 | 1.8381 | 1.1764 | 3.0867e-09 | 0 | 0 | 0 | 0 | 0 | 1 | -90 | 90 | 0.083025 | 0.021036 | -0.082887 | -0.020948
12 | 21 | 1.3426 | 0.85925 | 2.2545e-09 | 0 | 0 | 0 | 0 | 0 | 1 | -90 | 90 | 0.061116 | 0.015338 | -0.061062 | -0.015304
11 | 23 | 1.6117 | 1.0315 | 2.7064e-09 | 0 | 0 | 0 | 0 | 0 | 1 | -90 | 90 | 0.082887 | 0.020949 | -0.082767 | -0.020872
23 | 18 | 6.519 | 4.1722 | 1.0947e-08 | 0 | 0 | 0 | 0 | 0 | 1 | -90 | 90 | 0.05087 | 0.012878 | -0.050685 | -0.012761
6 | 8 | 0.054157 | 0.03466 | 9.0944e-11 | 0 | 0 | 0 | 0 | 0 | 1 | -90 | 90 | 0.0055086 | 0.0013806 | -0.0055086 | -0.0013806
31 | 26 | 2.7121 | 1.7357 | 4.5543e-09 | 0 | 0 | 0 | 0 | 0 | 1 | -90 | 90 | 0.022966 | 0.0057655 | -0.022951 | -0.005756
18 | 16 | 1.4271 | 0.91334 | 2.3965e-09 | 0 | 0 | 0 | 0 | 0 | 1 | -90 | 90 | 0.046605 | 0.011738 | -0.046571 | -0.011717
26 | 30 | 1.9319 | 1.2364 | 3.2441e-09 | 0 | 0 | 0 | 0 | 0 | 1 | -90 | 90 | 0.022951 | 0.005756 | -0.02294 | -0.0057493
15 | 16 | 1.7167 | 1.0987 | 2.8828e-09 | 0 | 0 | 0 | 0 | 0 | 1 | -90 | 90 | -0.013717 | -0.0034378 | 0.01372 | 0.0034398
16 | 19 | 3.6481 | 2.3348 | 6.1261e-09 | 0 | 0 | 0 | 0 | 0 | 1 | -90 | 90 | 0.032851 | 0.0082769 | -0.032807 | -0.0082498
19 | 27 | 3.2764 | 2.0969 | 5.502e-09 | 0 | 0 | 0 | 0 | 0 | 1 | -90 | 90 | 0.032807 | 0.0082498 | -0.032769 | -0.0082254
27 | 28 | 3.6261 | 2.3207 | 6.0893e-09 | 0 | 0 | 0 | 0 | 0 | 1 | -90 | 90 | 0.029146 | 0.0073176 | -0.029112 | -0.0072964