## bus_data
BUS_I | BUS_TYPE | Pd | Qd | Gs | Bs | area | Vm | Va | baseKV | zone | Vmax | Vmin
1 | 1 | 0.00316 | 0.00079198 | 0 | 0 | 1 | 0.98877 | -0.21524 | 0.4 | 1 | 1.1 | 0.9
2 | 1 | 0.0051929 | 0.0013015 | 0 | 0 | 1 | 0.98879 | -0.2149 | 0.4 | 1 | 1.1 | 0.9
3 | 1 | 0.0024492 | 0.00061384 | 0 | 0 | 1 | 0.9886 | -0.21851 | 0.4 | 1 | 1.1 | 0.9
4 | 1 | 0 | 0 | 0 | 0 | 1 | 0.98922 | -0.20645 | 0.4 | 1 | 1.1 | 0.9
5 | 1 | 0.0044866 | 0.0011244 | 0 | 0 | 1 | 0.98837 | -0.22309 | 0.4 | 1 | 1.1 | 0.9
6 | 1 | 0 | 0 | 0 | 0 | 1 | 0.98959 | -0.19926 | 0.4 | 1 | 1.1 | 0.9
19 | 1 | 0.0047699 | 0.0011955 | 0 | 0 | 1 | 0.98832 | -0.22391 | 0.4 | 1 | 1.1 | 0.9
8 | 1 | 0 | 0 | 0 | 0 | 1 | 0.98995 | -0.19222 | 0.4 | 1 | 1.1 | 0.9
20 | 1 | 0.0014611 | 0.0003662 | 0 | 0 | 1 | 0.98944 | -0.20217 | 0.4 | 1 | 1.1 | 0.9
7 | 1 | 0 | 0 | 0 | 0 | 1 | 0.9894 | -0.2029 | 0.4 | 1 | 1.1 | 0.9
24 | 1 | 0.0040866 | 0.0010242 | 0 | 0 | 1 | 0.98908 | -0.20924 | 0.4 | 1 | 1.1 | 0.9
16 | 1 | 0 | 0 | 0 | 0 | 1 | 0.98945 | -0.20194 | 0.4 | 1 | 1.1 | 0.9
23 | 1 | 0.0031419 | 0.00078744 | 0 | 0 | 1 | 0.99035 | -0.18454 | 0.4 | 1 | 1.1 | 0.9
22 | 1 | 0.0042964 | 0.0010768 | 0 | 0 | 1 | 0.98957 | -0.1997 | 0.4 | 1 | 1.1 | 0.9
10 | 1 | 0 | 0 | 0 | 0 | 1 | 0.99098 | -0.17241 | 0.4 | 1 | 1.1 | 0.9
11 | 1 | 0 | 0 | 0 | 0 | 1 | 0.99183 | -0.1559 | 0.4 | 1 | 1.1 | 0.9
18 | 1 | 0 | 0 | 0 | 0 | 1 | 0.99002 | -0.19103 | 0.4 | 1 | 1.1 | 0.9
69 | 1 | 0 | 0 | 0 | 0 | 1 | 0.99401 | -0.1139 | 0.4 | 1 | 1.1 | 0.9
70 | 1 | 0.0021771 | 0.00054563 | 0 | 0 | 1 | 0.99177 | -0.15714 | 0.4 | 1 | 1.1 | 0.9
12 | 1 | 0 | 0 | 0 | 0 | 1 | 0.98786 | -0.23183 | 0.4 | 1 | 1.1 | 0.9
61 | 1 | 0.0019942 | 0.0004998 | 0 | 0 | 1 | 0.98779 | -0.23323 | 0.4 | 1 | 1.1 | 0.9
15 | 1 | 0 | 0 | 0 | 0 | 1 | 0.98705 | -0.24774 | 0.4 | 1 | 1.1 | 0.9
58 | 1 | 0.0027545 | 0.00069033 | 0 | 0 | 1 | 0.98806 | -0.22806 | 0.4 | 1 | 1.1 | 0.9
13 | 1 | 0 | 0 | 0 | 0 | 1 | 0.98674 | -0.25363 | 0.4 | 1 | 1.1 | 0.9
81 | 1 | 0.0040085 | 0.0010046 | 0 | 0 | 1 | 0.98661 | -0.25634 | 0.4 | 1 | 1.1 | 0.9
80 | 1 | 0.0061278 | 0.0015358 | 0 | 0 | 1 | 0.98668 | -0.25493 | 0.4 | 1 | 1.1 | 0.9
90 | 1 | 0.025516 | 0.006395 | 0 | 0 | 1 | 0.98921 | -0.20666 | 0.4 | 1 | 1.1 | 0.9
21 | 1 | 0.0027883 | 0.00069882 | 0 | 0 | 1 | 0.98933 | -0.20438 | 0.4 | 1 | 1.1 | 0.9
25 | 1 | 0.0036265 | 0.0009089 | 0 | 0 | 1 | 0.989 | -0.21069 | 0.4 | 1 | 1.1 | 0.9
67 | 1 | 0.0014712 | 0.00036873 | 0 | 0 | 1 | 0.99451 | -0.10428 | 0.4 | 1 | 1.1 | 0.9
71 | 1 | 0.0017124 | 0.00042917 | 0 | 0 | 1 | 0.99172 | -0.15803 | 0.4 | 1 | 1.1 | 0.9
57 | 1 | 0.0017066 | 0.00042772 | 0 | 0 | 1 | 0.98809 | -0.22739 | 0.4 | 1 | 1.1 | 0.9
79 | 1 | 0.093531 | 0.023441 | 0 | 0 | 1 | 0.97819 | -0.41892 | 0.4 | 1 | 1.1 | 0.9
34 | 1 | 0 | 0 | 0 | 0 | 1 | 0.98046 | -0.37456 | 0.4 | 1 | 1.1 | 0.9
26 | 1 | 0.013119 | 0.0032878 | 0 | 0 | 1 | 0.9721 | -0.53841 | 0.4 | 1 | 1.1 | 0.9
27 | 1 | 0 | 0 | 0 | 0 | 1 | 0.97148 | -0.55067 | 0.4 | 1 | 1.1 | 0.9
28 | 1 | 0 | 0 | 0 | 0 | 1 | 0.97265 | -0.52747 | 0.4 | 1 | 1.1 | 0.9
29 | 1 | 0.024217 | 0.0060693 | 0 | 0 | 1 | 0.97135 | -0.55313 | 0.4 | 1 | 1.1 | 0.9
30 | 1 | 0 | 0 | 0 | 0 | 1 | 0.97281 | -0.52446 | 0.4 | 1 | 1.1 | 0.9
33 | 1 | 0.0036055 | 0.00090362 | 0 | 0 | 1 | 0.97314 | -0.51783 | 0.4 | 1 | 1.1 | 0.9
31 | 1 | 0 | 0 | 0 | 0 | 1 | 0.9739 | -0.50286 | 0.4 | 1 | 1.1 | 0.9
32 | 1 | 0 | 0 | 0 | 0 | 1 | 0.97702 | -0.44163 | 0.4 | 1 | 1.1 | 0.9
89 | 1 | 0.037391 | 0.0093711 | 0 | 0 | 1 | 0.9738 | -0.50496 | 0.4 | 1 | 1.1 | 0.9
40 | 1 | 0 | 0 | 0 | 0 | 1 | 0.98131 | -0.35794 | 0.4 | 1 | 1.1 | 0.9
35 | 1 | 0 | 0 | 0 | 0 | 1 | 0.98241 | -0.33669 | 0.4 | 1 | 1.1 | 0.9
88 | 1 | 0.01984 | 0.0049723 | 0 | 0 | 1 | 0.9821 | -0.34273 | 0.4 | 1 | 1.1 | 0.9
52 | 1 | 0 | 0 | 0 | 0 | 1 | 0.98104 | -0.36337 | 0.4 | 1 | 1.1 | 0.9
55 | 1 | 0 | 0 | 0 | 0 | 1 | 0.98306 | -0.3239 | 0.4 | 1 | 1.1 | 0.9
43 | 1 | 0.0016889 | 0.00042328 | 0 | 0 | 1 | 0.98214 | -0.34185 | 0.4 | 1 | 1.1 | 0.9
54 | 1 | 0.015537 | 0.0038939 | 0 | 0 | 1 | 0.98059 | -0.37232 | 0.4 | 1 | 1.1 | 0.9
50 | 1 | 0.0064733 | 0.0016224 | 0 | 0 | 1 | 0.98068 | -0.37039 | 0.4 | 1 | 1.1 | 0.9
78 | 1 | 0.002882 | 0.0007223 | 0 | 0 | 1 | 0.9842 | -0.30174 | 0.4 | 1 | 1.1 | 0.9
37 | 1 | 0.0013692 | 0.00034316 | 0 | 0 | 1 | 0.98753 | -0.23755 | 0.4 | 1 | 1.1 | 0.9
38 | 1 | 0.0013362 | 0.00033487 | 0 | 0 | 1 | 0.98752 | -0.23761 | 0.4 | 1 | 1.1 | 0.9
39 | 1 | 0 | 0 | 0 | 0 | 1 | 0.98759 | -0.23639 | 0.4 | 1 | 1.1 | 0.9
41 | 1 | 0.0032332 | 0.00081031 | 0 | 0 | 1 | 0.9893 | -0.20355 | 0.4 | 1 | 1.1 | 0.9
42 | 1 | 0.0011843 | 0.00029681 | 0 | 0 | 1 | 0.98695 | -0.24859 | 0.4 | 1 | 1.1 | 0.9
44 | 1 | 0 | 0 | 0 | 0 | 1 | 0.9912 | -0.16719 | 0.4 | 1 | 1.1 | 0.9
45 | 1 | 0 | 0 | 0 | 0 | 1 | 0.98577 | -0.27139 | 0.4 | 1 | 1.1 | 0.9
46 | 1 | 0.0037247 | 0.00093349 | 0 | 0 | 1 | 0.9908 | -0.17484 | 0.4 | 1 | 1.1 | 0.9
47 | 1 | 0.0030849 | 0.00077315 | 0 | 0 | 1 | 0.99232 | -0.14571 | 0.4 | 1 | 1.1 | 0.9
76 | 1 | 0.0017694 | 0.00044344 | 0 | 0 | 1 | 0.98458 | -0.29449 | 0.4 | 1 | 1.1 | 0.9
48 | 1 | 0 | 0 | 0 | 0 | 1 | 0.99028 | -0.1849 | 0.4 | 1 | 1.1 | 0.9
49 | 1 | 0.0013933 | 0.00034919 | 0 | 0 | 1 | 0.99459 | -0.10254 | 0.4 | 1 | 1.1 | 0.9
74 | 1 | 0.0027641 | 0.00069275 | 0 | 0 | 1 | 0.99018 | -0.18687 | 0.4 | 1 | 1.1 | 0.9
73 | 1 | 0.0014285 | 0.00035803 | 0 | 0 | 1 | 0.99018 | -0.18687 | 0.4 | 1 | 1.1 | 0.9
77 | 1 | 0.0024373 | 0.00061083 | 0 | 0 | 1 | 0.98982 | -0.19376 | 0.4 | 1 | 1.1 | 0.9
75 | 1 | 0.0014705 | 0.00036854 | 0 | 0 | 1 | 0.99018 | -0.18687 | 0.4 | 1 | 1.1 | 0.9
65 | 1 | 0 | 0 | 0 | 0 | 1 | 0.99575 | -0.080353 | 0.4 | 1 | 1.1 | 0.9
82 | 1 | 0.0024289 | 0.00060875 | 0 | 0 | 1 | 0.989 | -0.20969 | 0.4 | 1 | 1.1 | 0.9
63 | 1 | 0.0016896 | 0.00042345 | 0 | 0 | 1 | 0.99747 | -0.047858 | 0.4 | 1 | 1.1 | 0.9
51 | 1 | 0.013732 | 0.0034415 | 0 | 0 | 1 | 0.98057 | -0.37255 | 0.4 | 1 | 1.1 | 0.9
53 | 1 | 0.0026729 | 0.0006699 | 0 | 0 | 1 | 0.98825 | -0.22426 | 0.4 | 1 | 1.1 | 0.9
56 | 1 | 0.0023364 | 0.00058555 | 0 | 0 | 1 | 0.98827 | -0.22404 | 0.4 | 1 | 1.1 | 0.9
84 | 1 | 0 | 0 | 0 | 0 | 1 | 0.98829 | -0.22354 | 0.4 | 1 | 1.1 | 0.9
87 | 1 | 0.0035855 | 0.0008986 | 0 | 0 | 1 | 0.98817 | -0.22589 | 0.4 | 1 | 1.1 | 0.9
83 | 1 | 0 | 0 | 0 | 0 | 1 | 0.98864 | -0.21668 | 0.4 | 1 | 1.1 | 0.9
59 | 1 | 0.0016699 | 0.00041853 | 0 | 0 | 1 | 0.9881 | -0.22722 | 0.4 | 1 | 1.1 | 0.9
60 | 1 | 0.0030684 | 0.00076902 | 0 | 0 | 1 | 0.98825 | -0.22437 | 0.4 | 1 | 1.1 | 0.9
62 | 1 | 0 | 0 | 0 | 0 | 1 | 0.98856 | -0.21824 | 0.4 | 1 | 1.1 | 0.9
72 | 1 | 0.0017791 | 0.00044588 | 0 | 0 | 1 | 0.99171 | -0.15821 | 0.4 | 1 | 1.1 | 0.9
64 | 1 | 0.0016338 | 0.00040948 | 0 | 0 | 1 | 0.99787 | -0.040126 | 0.4 | 1 | 1.1 | 0.9
66 | 3 | 0.0022353 | 0.00056023 | 0 | 0 | 1 | 1 | 0 | 0.4 | 1 | 1.1 | 0.9
68 | 1 | 0.0022443 | 0.00056247 | 0 | 0 | 1 | 0.99999 | -0.00017276 | 0.4 | 1 | 1.1 | 0.9
85 | 1 | 0.0074005 | 0.0018547 | 0 | 0 | 1 | 0.98813 | -0.22662 | 0.4 | 1 | 1.1 | 0.9
86 | 1 | 0.0031995 | 0.00080188 | 0 | 0 | 1 | 0.98811 | -0.22701 | 0.4 | 1 | 1.1 | 0.9

## generator_data
GEN_BUS | PG | QG | QMAX | QMIN | VG | MBASE | GEN_STATUS | PMAX | PMIN
66 | 0.38648 | 0.099332 | 10 | -10 | 1 | 100 | 1 | 10 | 0

## branch_data
F_BUS | T_BUS | BR_R | BR_X | BR_B | RATE_A | RATE_B | RATE_C | TAP | SHIFT | BR_STATUS | ANGMIN | ANGMAX | P_in | Q_in | P_out | Q_out
1 | 2 | 0.10061 | 0.064388 | 1.6894e-10 | 0 | 0 | 0 | 0 | 0 | 1 | -90 | 90 | -0.01487 | -0.0037276 | 0.01487 | 0.0037277
1 | 3 | 1.2226 | 0.78248 | 2.0531e-09 | 0 | 0 | 0 | 0 | 0 | 1 | -90 | 90 | 0.01171 | 0.0029356 | -0.011708 | -0.0029347
2 | 4 | 1.8467 | 1.1819 | 3.101e-09 | 0 | 0 | 0 | 0 | 0 | 1 | -90 | 90 | -0.020063 | -0.0050292 | 0.020071 | 0.0050341
3 | 5 | 2.1647 | 1.3854 | 3.6352e-09 | 0 | 0 | 0 | 0 | 0 | 1 | -90 | 90 | 0.0092587 | 0.0023208 | -0.0092567 | -0.0023199
4 | 6 | 1.5738 | 1.0072 | 2.6429e-09 | 0 | 0 | 0 | 0 | 0 | 1 | -90 | 90 | -0.020071 | -0.0050341 | 0.020078 | 0.0050382
5 | 19 | 0.75901 | 0.48576 | 1.2746e-09 | 0 | 0 | 0 | 0 | 0 | 1 | -90 | 90 | 0.0047701 | 0.0011954 | -0.0047699 | -0.0011955
6 | 8 | 1.2704 | 0.81306 | 2.1333e-09 | 0 | 0 | 0 | 0 | 0 | 1 | -90 | 90 | -0.024328 | -0.0061027 | 0.024336 | 0.0061077
6 | 20 | 3.0006 | 1.9204 | 5.0389e-09 | 0 | 0 | 0 | 0 | 0 | 1 | -90 | 90 | 0.0042504 | 0.0010645 | -0.0042498 | -0.0010646
8 | 23 | 0.92946 | 0.59485 | 1.5608e-09 | 0 | 0 | 0 | 0 | 0 | 1 | -90 | 90 | -0.036354 | -0.0091211 | 0.036367 | 0.0091295
8 | 22 | 2.7313 | 1.7481 | 4.5866e-09 | 0 | 0 | 0 | 0 | 0 | 1 | -90 | 90 | 0.012018 | 0.0030134 | -0.012013 | -0.0030111
20 | 21 | 3.49 | 2.2336 | 5.8606e-09 | 0 | 0 | 0 | 0 | 0 | 1 | -90 | 90 | 0.0027886 | 0.00069844 | -0.0027883 | -0.00069882
7 | 24 | 3.5997 | 2.3038 | 6.0449e-09 | 0 | 0 | 0 | 0 | 0 | 1 | -90 | 90 | 0.0077157 | 0.0019339 | -0.0077134 | -0.001933
7 | 16 | 0.54922 | 0.3515 | 9.2229e-10 | 0 | 0 | 0 | 0 | 0 | 1 | -90 | 90 | -0.0077157 | -0.0019339 | 0.007716 | 0.001934
24 | 25 | 1.7543 | 1.1227 | 2.9459e-09 | 0 | 0 | 0 | 0 | 0 | 1 | -90 | 90 | 0.0036268 | 0.00090877 | -0.0036265 | -0.0009089
16 | 22 | 1.2754 | 0.81628 | 2.1418e-09 | 0 | 0 | 0 | 0 | 0 | 1 | -90 | 90 | -0.007716 | -0.001934 | 0.0077169 | 0.0019343
23 | 10 | 1.3515 | 0.86495 | 2.2695e-09 | 0 | 0 | 0 | 0 | 0 | 1 | -90 | 90 | -0.039509 | -0.0099169 | 0.039532 | 0.0099314
10 | 11 | 1.1197 | 0.71659 | 1.8802e-09 | 0 | 0 | 0 | 0 | 0 | 1 | -90 | 90 | -0.06509 | -0.016352 | 0.065142 | 0.016385
10 | 18 | 3.2085 | 2.0534 | 5.3879e-09 | 0 | 0 | 0 | 0 | 0 | 1 | -90 | 90 | 0.025558 | 0.0064207 | -0.025535 | -0.0064067
11 | 69 | 2.6263 | 1.6808 | 4.4103e-09 | 0 | 0 | 0 | 0 | 0 | 1 | -90 | 90 | -0.070811 | -0.017805 | 0.070953 | 0.017896
11 | 70 | 0.96687 | 0.61879 | 1.6236e-09 | 0 | 0 | 0 | 0 | 0 | 1 | -90 | 90 | 0.0056691 | 0.0014206 | -0.0056687 | -0.0014205
18 | 90 | 2.689 | 1.7209 | 4.5155e-09 | 0 | 0 | 0 | 0 | 0 | 1 | -90 | 90 | 0.025535 | 0.0064067 | -0.025516 | -0.006395
69 | 67 | 0.60362 | 0.38632 | 1.0136e-09 | 0 | 0 | 0 | 0 | 0 | 1 | -90 | 90 | -0.070953 | -0.017896 | 0.070986 | 0.017917
70 | 71 | 1.1179 | 0.71547 | 1.8773e-09 | 0 | 0 | 0 | 0 | 0 | 1 | -90 | 90 | 0.0034916 | 0.00087489 | -0.0034915 | -0.00087498
12 | 61 | 3.0854 | 1.9747 | 5.1813e-09 | 0 | 0 | 0 | 0 | 0 | 1 | -90 | 90 | 0.0019944 | 0.00049938 | -0.0019942 | -0.0004998
12 | 15 | 6.8578 | 4.389 | 1.1516e-08 | 0 | 0 | 0 | 0 | 0 | 1 | -90 | 90 | 0.010148 | 0.0025456 | -0.01014 | -0.0025418
12 | 58 | 1.3592 | 0.86988 | 2.2825e-09 | 0 | 0 | 0 | 0 | 0 | 1 | -90 | 90 | -0.012142 | -0.0030449 | 0.012144 | 0.0030461
15 | 13 | 2.5362 | 1.6232 | 4.259e-09 | 0 | 0 | 0 | 0 | 0 | 1 | -90 | 90 | 0.01014 | 0.0025418 | -0.010137 | -0.0025403
58 | 57 | 0.19711 | 0.12615 | 3.31e-10 | 0 | 0 | 0 | 0 | 0 | 1 | -90 | 90 | -0.014899 | -0.0037364 | 0.014899 | 0.0037367
13 | 81 | 2.9527 | 1.8897 | 4.9583e-09 | 0 | 0 | 0 | 0 | 0 | 1 | -90 | 90 | 0.004009 | 0.0010045 | -0.0040085 | -0.0010046
13 | 80 | 0.92739 | 0.59353 | 1.5573e-09 | 0 | 0 | 0 | 0 | 0 | 1 | -90 | 90 | 0.0061282 | 0.0015359 | -0.0061278 | -0.0015358
67 | 65 | 1.4722 | 0.94222 | 2.4723e-09 | 0 | 0 | 0 | 0 | 0 | 1 | -90 | 90 | -0.072457 | -0.018286 | 0.07254 | 0.018339
71 | 72 | 0.45068 | 0.28844 | 7.5682e-10 | 0 | 0 | 0 | 0 | 0 | 1 | -90 | 90 | 0.0017791 | 0.00044581 | -0.0017791 | -0.00044588
57 | 59 | 0.044278 | 0.028338 | 7.4355e-11 | 0 | 0 | 0 | 0 | 0 | 1 | -90 | 90 | -0.016606 | -0.0041644 | 0.016606 | 0.0041645
79 | 34 | 2.0389 | 1.3049 | 3.4238e-09 | 0 | 0 | 0 | 0 | 0 | 1 | -90 | 90 | -0.093531 | -0.023441 | 0.093729 | 0.023568
34 | 40 | 0.41703 | 0.2669 | 2.1009e-09 | 0 | 0 | 0 | 0 | 0 | 1 | -90 | 90 | -0.17263 | -0.043559 | 0.17277 | 0.043647
34 | 32 | 3.6759 | 2.3526 | 1.8518e-08 | 0 | 0 | 0 | 0 | 0 | 1 | -90 | 90 | 0.078902 | 0.019992 | -0.078649 | -0.019831
26 | 27 | 2.144 | 1.3722 | 3.6004e-09 | 0 | 0 | 0 | 0 | 0 | 1 | -90 | 90 | 0.024234 | 0.0060798 | -0.02422 | -0.0060711
26 | 28 | 1.2419 | 0.79481 | 2.0855e-09 | 0 | 0 | 0 | 0 | 0 | 1 | -90 | 90 | -0.037352 | -0.0093676 | 0.037372 | 0.0093799
27 | 29 | 0.42836 | 0.27415 | 7.1933e-10 | 0 | 0 | 0 | 0 | 0 | 1 | -90 | 90 | 0.02422 | 0.0060711 | -0.024217 | -0.0060693
28 | 30 | 0.34203 | 0.2189 | 5.7436e-10 | 0 | 0 | 0 | 0 | 0 | 1 | -90 | 90 | -0.037372 | -0.0093799 | 0.037377 | 0.0093833
30 | 33 | 0.75351 | 0.48225 | 1.2653e-09 | 0 | 0 | 0 | 0 | 0 | 1 | -90 | 90 | -0.037377 | -0.0093833 | 0.037389 | 0.0093907
33 | 31 | 1.5522 | 0.99344 | 2.6066e-09 | 0 | 0 | 0 | 0 | 0 | 1 | -90 | 90 | -0.040995 | -0.010294 | 0.041024 | 0.010313
31 | 32 | 6.379 | 4.0825 | 1.0712e-08 | 0 | 0 | 0 | 0 | 0 | 1 | -90 | 90 | -0.041024 | -0.010313 | 0.041144 | 0.010389
32 | 89 | 7.2232 | 4.6228 | 1.213e-08 | 0 | 0 | 0 | 0 | 0 | 1 | -90 | 90 | 0.037504 | 0.0094424 | -0.037391 | -0.0093711
40 | 43 | 0.40421 | 0.2587 | 2.0363e-09 | 0 | 0 | 0 | 0 | 0 | 1 | -90 | 90 | -0.17277 | -0.043647 | 0.1729 | 0.043732
35 | 88 | 1.3159 | 0.8422 | 2.2098e-09 | 0 | 0 | 0 | 0 | 0 | 1 | -90 | 90 | 0.019845 | 0.0049757 | -0.01984 | -0.0049723
35 | 52 | 3.2249 | 2.0639 | 5.4154e-09 | 0 | 0 | 0 | 0 | 0 | 1 | -90 | 90 | 0.035802 | 0.0089952 | -0.035757 | -0.0089665
35 | 55 | 0.99611 | 0.63751 | 1.6727e-09 | 0 | 0 | 0 | 0 | 0 | 1 | -90 | 90 | -0.055648 | -0.013971 | 0.055682 | 0.013992
52 | 54 | 2.4821 | 1.5885 | 4.1681e-09 | 0 | 0 | 0 | 0 | 0 | 1 | -90 | 90 | 0.015544 | 0.0038978 | -0.015537 | -0.0038939
52 | 50 | 1.4981 | 0.95876 | 2.5156e-09 | 0 | 0 | 0 | 0 | 0 | 1 | -90 | 90 | 0.020213 | 0.0050688 | -0.020207 | -0.0050647
55 | 78 | 0.41935 | 0.26839 | 2.1126e-09 | 0 | 0 | 0 | 0 | 0 | 1 | -90 | 90 | -0.23042 | -0.058244 | 0.23067 | 0.058401
55 | 43 | 0.4477 | 0.28653 | 2.2554e-09 | 0 | 0 | 0 | 0 | 0 | 1 | -90 | 90 | 0.17474 | 0.044251 | -0.17459 | -0.044155
50 | 51 | 0.67773 | 0.43375 | 1.1381e-09 | 0 | 0 | 0 | 0 | 0 | 1 | -90 | 90 | 0.013733 | 0.0034423 | -0.013732 | -0.0034415
78 | 76 | 0.13575 | 0.086877 | 6.8386e-10 | 0 | 0 | 0 | 0 | 0 | 1 | -90 | 90 | -0.23355 | -0.059123 | 0.23363 | 0.059175
37 | 38 | 0.21955 | 0.14051 | 3.6868e-10 | 0 | 0 | 0 | 0 | 0 | 1 | -90 | 90 | 0.0013362 | 0.00033484 | -0.0013362 | -0.00033487
37 | 39 | 1.8638 | 1.1928 | 3.1298e-09 | 0 | 0 | 0 | 0 | 0 | 1 | -90 | 90 | -0.0027054 | -0.000678 | 0.0027055 | 0.00067779
39 | 41 | 0.60513 | 0.38728 | 3.0485e-09 | 0 | 0 | 0 | 0 | 0 | 1 | -90 | 90 | -0.23995 | -0.061014 | 0.24033 | 0.061258
39 | 42 | 0.22672 | 0.1451 | 1.1422e-09 | 0 | 0 | 0 | 0 | 0 | 1 | -90 | 90 | 0.23724 | 0.060337 | -0.23711 | -0.060248
41 | 44 | 0.66324 | 0.42448 | 3.3413e-09 | 0 | 0 | 0 | 0 | 0 | 1 | -90 | 90 | -0.24356 | -0.062068 | 0.24399 | 0.062342
42 | 45 | 0.42535 | 0.27222 | 2.1428e-09 | 0 | 0 | 0 | 0 | 0 | 1 | -90 | 90 | 0.23592 | 0.059951 | -0.23566 | -0.059785
44 | 46 | 0.61439 | 0.39321 | 1.0317e-09 | 0 | 0 | 0 | 0 | 0 | 1 | -90 | 90 | 0.054922 | 0.013816 | -0.054902 | -0.013803
44 | 47 | 0.32024 | 0.20496 | 1.6133e-09 | 0 | 0 | 0 | 0 | 0 | 1 | -90 | 90 | -0.29891 | -0.076157 | 0.29922 | 0.076356
45 | 76 | 0.42981 | 0.27508 | 2.1653e-09 | 0 | 0 | 0 | 0 | 0 | 1 | -90 | 90 | 0.23566 | 0.059785 | -0.2354 | -0.059618
46 | 48 | 0.86621 | 0.55438 | 1.4546e-09 | 0 | 0 | 0 | 0 | 0 | 1 | -90 | 90 | 0.051178 | 0.01287 | -0.051153 | -0.012854
47 | 49 | 0.63919 | 0.40908 | 3.2201e-09 | 0 | 0 | 0 | 0 | 0 | 1 | -90 | 90 | -0.30231 | -0.077129 | 0.30294 | 0.077533
48 | 77 | 0.85811 | 0.54919 | 1.441e-09 | 0 | 0 | 0 | 0 | 0 | 1 | -90 | 90 | 0.04549 | 0.011435 | -0.04547 | -0.011422
48 | 75 | 1.5285 | 0.97824 | 2.5668e-09 | 0 | 0 | 0 | 0 | 0 | 1 | -90 | 90 | 0.0056637 | 0.0014194 | -0.0056631 | -0.0014193
49 | 65 | 0.32805 | 0.20995 | 1.6526e-09 | 0 | 0 | 0 | 0 | 0 | 1 | -90 | 90 | -0.30433 | -0.077882 | 0.30466 | 0.078091
74 | 73 | 0.0037634 | 0.0024085 | 6.3197e-12 | 0 | 0 | 0 | 0 | 0 | 1 | -90 | 90 | -0.0027641 | -0.00069275 | 0.0027641 | 0.00069275
73 | 75 | 0.0036662 | 0.0023464 | 6.1566e-12 | 0 | 0 | 0 | 0 | 0 | 1 | -90 | 90 | -0.0041926 | -0.0010508 | 0.0041926 | 0.0010508
77 | 82 | 1.6268 | 1.0411 | 2.7318e-09 | 0 | 0 | 0 | 0 | 0 | 1 | -90 | 90 | 0.043033 | 0.010812 | -0.043 | -0.010791
65 | 63 | 0.38853 | 0.24866 | 1.9574e-09 | 0 | 0 | 0 | 0 | 0 | 1 | -90 | 90 | -0.3772 | -0.09643 | 0.3778 | 0.09681
82 | 83 | 0.75527 | 0.48337 | 1.2683e-09 | 0 | 0 | 0 | 0 | 0 | 1 | -90 | 90 | 0.040571 | 0.010182 | -0.040558 | -0.010174
63 | 64 | 0.092232 | 0.059028 | 4.6465e-10 | 0 | 0 | 0 | 0 | 0 | 1 | -90 | 90 | -0.37949 | -0.097233 | 0.37963 | 0.097324
53 | 56 | 0.34995 | 0.22397 | 5.8767e-10 | 0 | 0 | 0 | 0 | 0 | 1 | -90 | 90 | -0.0026729 | -0.0006699 | 0.0026729 | 0.00066986
56 | 84 | 0.43813 | 0.2804 | 7.3574e-10 | 0 | 0 | 0 | 0 | 0 | 1 | -90 | 90 | -0.0050093 | -0.0012554 | 0.0050094 | 0.0012554
84 | 87 | 0.72407 | 0.46341 | 1.2159e-09 | 0 | 0 | 0 | 0 | 0 | 1 | -90 | 90 | 0.014187 | 0.0035562 | -0.014186 | -0.0035553
84 | 83 | 1.5662 | 1.0024 | 2.63e-09 | 0 | 0 | 0 | 0 | 0 | 1 | -90 | 90 | -0.019197 | -0.0048117 | 0.019203 | 0.0048154
87 | 85 | 0.30021 | 0.19214 | 5.0414e-10 | 0 | 0 | 0 | 0 | 0 | 1 | -90 | 90 | 0.0106 | 0.0026567 | -0.0106 | -0.0026566
83 | 62 | 0.32055 | 0.20515 | 5.3828e-10 | 0 | 0 | 0 | 0 | 0 | 1 | -90 | 90 | 0.021355 | 0.0053583 | -0.021353 | -0.0053573
59 | 60 | 0.68324 | 0.43727 | 1.1473e-09 | 0 | 0 | 0 | 0 | 0 | 1 | -90 | 90 | -0.018276 | -0.004583 | 0.018278 | 0.0045845
60 | 62 | 1.2574 | 0.80473 | 2.1115e-09 | 0 | 0 | 0 | 0 | 0 | 1 | -90 | 90 | -0.021347 | -0.0053535 | 0.021353 | 0.0053573
64 | 66 | 0.47777 | 0.30577 | 2.4069e-09 | 0 | 0 | 0 | 0 | 0 | 1 | -90 | 90 | -0.38126 | -0.097734 | 0.382 | 0.098209
66 | 68 | 0.34503 | 0.22082 | 5.794e-10 | 0 | 0 | 0 | 0 | 0 | 1 | -90 | 90 | 0.0022443 | 0.00056242 | -0.0022443 | -0.00056247
85 | 86 | 0.54453 | 0.3485 | 9.1442e-10 | 0 | 0 | 0 | 0 | 0 | 1 | -90 | 90 | 0.0031996 | 0.00080183 | -0.0031995 | -0.00080188