## bus_data
BUS_I | BUS_TYPE | Pd | Qd | Gs | Bs | area | Vm | Va | baseKV | zone | Vmax | Vmin
1 | 1 | 0.0045507 | 0.0011405 | 0 | 0 | 1 | 0.99915 | -0.01639 | 0.4 | 1 | 1.1 | 0.9
2 | 1 | 0.00288 | 0.00072181 | 0 | 0 | 1 | 0.99937 | -0.012122 | 0.4 | 1 | 1.1 | 0.9
7 | 1 | 0.010821 | 0.0027121 | 0 | 0 | 1 | 0.99738 | -0.050361 | 0.4 | 1 | 1.1 | 0.9
3 | 3 | 0 | 0 | 0 | 0 | 1 | 1 | 0 | 0.4 | 1 | 1.1 | 0.9
5 | 1 | 0.0022798 | 0.00057136 | 0 | 0 | 1 | 0.99731 | -0.051651 | 0.4 | 1 | 1.1 | 0.9
6 | 1 | 0 | 0 | 0 | 0 | 1 | 0.99733 | -0.051263 | 0.4 | 1 | 1.1 | 0.9
4 | 1 | 0.00072789 | 0.00018243 | 0 | 0 | 1 | 0.99978 | -0.0042382 | 0.4 | 1 | 1.1 | 0.9
14 | 1 | 0.001059 | 0.00026542 | 0 | 0 | 1 | 0.99728 | -0.052302 | 0.4 | 1 | 1.1 | 0.9
8 | 1 | 0.0013373 | 0.00033516 | 0 | 0 | 1 | 0.99653 | -0.066789 | 0.4 | 1 | 1.1 | 0.9
9 | 1 | 0.0075677 | 0.0018966 | 0 | 0 | 1 | 0.99656 | -0.066107 | 0.4 | 1 | 1.1 | 0.9
11 | 1 | 0 | 0 | 0 | 0 | 1 | 0.9969 | -0.059565 | 0.4 | 1 | 1.1 | 0.9
12 | 1 | 0.0025511 | 0.00063937 | 0 | 0 | 1 | 0.99689 | -0.059714 | 0.4 | 1 | 1.1 | 0.9
13 | 1 | 0.00045605 | 0.0001143 | 0 | 0 | 1 | 0.99727 | -0.052547 | 0.4 | 1 | 1.1 | 0.9

## generator_data
GEN_BUS | PG | QG | QMAX | QMIN | VG | MBASE | GEN_STATUS | PMAX | PMIN
3 | 0.034307 | 0.0086205 | 10 | -10 | 1 | 100 | 1 | 10 | 0

## branch_data
F_BUS | T_BUS | BR_R | BR_X | BR_B | RATE_A | RATE_B | RATE_C | TAP | SHIFT | BR_STATUS | ANGMIN | ANGMAX | P_in | Q_in | P_out | Q_out
1 | 2 | 1.0816 | 0.69223 | 1.8163e-09 | 0 | 0 | 0 | 0 | 0 | 1 | -90 | 90 | -0.017673 | -0.0044353 | 0.017677 | 0.0044374
1 | 7 | 11.5793 | 7.4107 | 1.9445e-08 | 0 | 0 | 0 | 0 | 0 | 1 | -90 | 90 | 0.013123 | 0.0032948 | -0.013101 | -0.0032831
2 | 3 | 2.6439 | 1.6921 | 4.4398e-09 | 0 | 0 | 0 | 0 | 0 | 1 | -90 | 90 | -0.020557 | -0.0051592 | 0.020569 | 0.0051664
7 | 6 | 1.7631 | 1.1284 | 2.9608e-09 | 0 | 0 | 0 | 0 | 0 | 1 | -90 | 90 | 0.0022799 | 0.00057103 | -0.0022798 | -0.00057127
3 | 4 | 1.3853 | 0.88661 | 2.3263e-09 | 0 | 0 | 0 | 0 | 0 | 1 | -90 | 90 | 0.013738 | 0.0034541 | -0.013736 | -0.0034525
5 | 6 | 0.75878 | 0.48562 | 1.2742e-09 | 0 | 0 | 0 | 0 | 0 | 1 | -90 | 90 | -0.0022798 | -0.00057137 | 0.0022798 | 0.00057127
4 | 14 | 16.551 | 10.5927 | 2.7794e-08 | 0 | 0 | 0 | 0 | 0 | 1 | -90 | 90 | 0.013008 | 0.0032701 | -0.012978 | -0.0032538
14 | 13 | 0.091668 | 0.058667 | 1.5393e-10 | 0 | 0 | 0 | 0 | 0 | 1 | -90 | 90 | 0.011919 | 0.0029884 | -0.011919 | -0.0029883
8 | 9 | 2.2677 | 1.4513 | 3.808e-09 | 0 | 0 | 0 | 0 | 0 | 1 | -90 | 90 | -0.0013373 | -0.00033516 | 0.0013373 | 0.00033481
9 | 11 | 3.2707 | 2.0933 | 5.4924e-09 | 0 | 0 | 0 | 0 | 0 | 1 | -90 | 90 | -0.008905 | -0.0022314 | 0.0089078 | 0.0022327
11 | 12 | 0.2595 | 0.16608 | 4.3577e-10 | 0 | 0 | 0 | 0 | 0 | 1 | -90 | 90 | 0.0025511 | 0.00063934 | -0.0025511 | -0.00063937
11 | 13 | 2.7293 | 1.7467 | 4.5831e-09 | 0 | 0 | 0 | 0 | 0 | 1 | -90 | 90 | -0.011459 | -0.002872 | 0.011463 | 0.002874