## bus_data
BUS_I | BUS_TYPE | Pd | Qd | Gs | Bs | area | Vm | Va | baseKV | zone | Vmax | Vmin
1 | 1 | 0.0048604 | 0.0012181 | 0 | 0 | 1 | 0.97767 | -0.4288 | 0.4 | 1 | 1.1 | 0.9
2 | 1 | 0 | 0 | 0 | 0 | 1 | 0.97785 | -0.42526 | 0.4 | 1 | 1.1 | 0.9
5 | 1 | 0 | 0 | 0 | 0 | 1 | 0.97789 | -0.42442 | 0.4 | 1 | 1.1 | 0.9
3 | 1 | 0 | 0 | 0 | 0 | 1 | 0.98387 | -0.30779 | 0.4 | 1 | 1.1 | 0.9
4 | 1 | 0 | 0 | 0 | 0 | 1 | 0.98168 | -0.35041 | 0.4 | 1 | 1.1 | 0.9
9 | 1 | 0 | 0 | 0 | 0 | 1 | 0.98379 | -0.30947 | 0.4 | 1 | 1.1 | 0.9
74 | 1 | 0.0028575 | 0.00071617 | 0 | 0 | 1 | 0.99086 | -0.17326 | 0.4 | 1 | 1.1 | 0.9
8 | 1 | 0.056941 | 0.014271 | 0 | 0 | 1 | 0.97988 | -0.38548 | 0.4 | 1 | 1.1 | 0.9
7 | 1 | 0 | 0 | 0 | 0 | 1 | 0.97864 | -0.40976 | 0.4 | 1 | 1.1 | 0.9
79 | 1 | 0.0020647 | 0.00051747 | 0 | 0 | 1 | 0.97699 | -0.4422 | 0.4 | 1 | 1.1 | 0.9
6 | 1 | 0 | 0 | 0 | 0 | 1 | 0.97713 | -0.4394 | 0.4 | 1 | 1.1 | 0.9
12 | 1 | 0 | 0 | 0 | 0 | 1 | 0.97671 | -0.44771 | 0.4 | 1 | 1.1 | 0.9
75 | 1 | 0.022195 | 0.0055625 | 0 | 0 | 1 | 0.97668 | -0.44827 | 0.4 | 1 | 1.1 | 0.9
26 | 1 | 0.0044066 | 0.0011044 | 0 | 0 | 1 | 0.98363 | -0.31257 | 0.4 | 1 | 1.1 | 0.9
38 | 1 | 0.0020287 | 0.00050844 | 0 | 0 | 1 | 0.99212 | -0.14914 | 0.4 | 1 | 1.1 | 0.9
77 | 1 | 0.003975 | 0.00099623 | 0 | 0 | 1 | 0.97662 | -0.44938 | 0.4 | 1 | 1.1 | 0.9
80 | 1 | 0.0093164 | 0.0023349 | 0 | 0 | 1 | 0.97627 | -0.45636 | 0.4 | 1 | 1.1 | 0.9
11 | 1 | 0 | 0 | 0 | 0 | 1 | 0.97643 | -0.45312 | 0.4 | 1 | 1.1 | 0.9
70 | 1 | 0.012542 | 0.0031434 | 0 | 0 | 1 | 0.97638 | -0.45407 | 0.4 | 1 | 1.1 | 0.9
27 | 1 | 0.0036744 | 0.0009209 | 0 | 0 | 1 | 0.9834 | -0.31692 | 0.4 | 1 | 1.1 | 0.9
10 | 1 | 0.0094102 | 0.0023584 | 0 | 0 | 1 | 0.97607 | -0.46028 | 0.4 | 1 | 1.1 | 0.9
13 | 1 | 0.0044001 | 0.0011028 | 0 | 0 | 1 | 0.99018 | -0.18843 | 0.4 | 1 | 1.1 | 0.9
14 | 1 | 0.0025471 | 0.00063837 | 0 | 0 | 1 | 0.9903 | -0.18614 | 0.4 | 1 | 1.1 | 0.9
15 | 1 | 0.0040989 | 0.0010273 | 0 | 0 | 1 | 0.99036 | -0.18508 | 0.4 | 1 | 1.1 | 0.9
34 | 1 | 0.0030806 | 0.00077208 | 0 | 0 | 1 | 0.99463 | -0.1014 | 0.4 | 1 | 1.1 | 0.9
35 | 1 | 0.0026072 | 0.00065342 | 0 | 0 | 1 | 0.99551 | -0.084684 | 0.4 | 1 | 1.1 | 0.9
36 | 1 | 0 | 0 | 0 | 0 | 1 | 0.99226 | -0.14659 | 0.4 | 1 | 1.1 | 0.9
32 | 1 | 0.0055755 | 0.0013973 | 0 | 0 | 1 | 0.99042 | -0.18393 | 0.4 | 1 | 1.1 | 0.9
25 | 1 | 0.0025513 | 0.00063943 | 0 | 0 | 1 | 0.99614 | -0.072823 | 0.4 | 1 | 1.1 | 0.9
23 | 1 | 0.0037352 | 0.00093613 | 0 | 0 | 1 | 0.99664 | -0.063389 | 0.4 | 1 | 1.1 | 0.9
33 | 1 | 0.0052191 | 0.001308 | 0 | 0 | 1 | 0.99066 | -0.17912 | 0.4 | 1 | 1.1 | 0.9
21 | 1 | 0.0023299 | 0.00058393 | 0 | 0 | 1 | 0.99777 | -0.041932 | 0.4 | 1 | 1.1 | 0.9
16 | 1 | 0.0013854 | 0.00034721 | 0 | 0 | 1 | 0.98192 | -0.34847 | 0.4 | 1 | 1.1 | 0.9
17 | 1 | 0.0041964 | 0.0010517 | 0 | 0 | 1 | 0.98181 | -0.35062 | 0.4 | 1 | 1.1 | 0.9
18 | 1 | 0.0013851 | 0.00034713 | 0 | 0 | 1 | 0.98203 | -0.34623 | 0.4 | 1 | 1.1 | 0.9
19 | 1 | 0.0013851 | 0.00034713 | 0 | 0 | 1 | 0.98176 | -0.35154 | 0.4 | 1 | 1.1 | 0.9
20 | 1 | 0.0064749 | 0.0016228 | 0 | 0 | 1 | 0.98225 | -0.3421 | 0.4 | 1 | 1.1 | 0.9
59 | 1 | 0.0037661 | 0.00094388 | 0 | 0 | 1 | 0.99739 | -0.049694 | 0.4 | 1 | 1.1 | 0.9
40 | 1 | 0.0036733 | 0.00092062 | 0 | 0 | 1 | 0.99831 | -0.03222 | 0.4 | 1 | 1.1 | 0.9
57 | 1 | 0.0042618 | 0.0010681 | 0 | 0 | 1 | 0.99433 | -0.10821 | 0.4 | 1 | 1.1 | 0.9
31 | 1 | 0.0013854 | 0.00034721 | 0 | 0 | 1 | 0.98171 | -0.35258 | 0.4 | 1 | 1.1 | 0.9
39 | 1 | 0.0064937 | 0.0016275 | 0 | 0 | 1 | 0.98234 | -0.34024 | 0.4 | 1 | 1.1 | 0.9
30 | 1 | 0.0013854 | 0.00034721 | 0 | 0 | 1 | 0.98164 | -0.354 | 0.4 | 1 | 1.1 | 0.9
43 | 1 | 0.0064937 | 0.0016275 | 0 | 0 | 1 | 0.98263 | -0.33463 | 0.4 | 1 | 1.1 | 0.9
22 | 1 | 0.0030473 | 0.00076373 | 0 | 0 | 1 | 0.99943 | -0.010779 | 0.4 | 1 | 1.1 | 0.9
24 | 3 | 0.0041466 | 0.0010392 | 0 | 0 | 1 | 1 | 0 | 0.4 | 1 | 1.1 | 0.9
41 | 1 | 0.0048624 | 0.0012186 | 0 | 0 | 1 | 0.99078 | -0.17692 | 0.4 | 1 | 1.1 | 0.9
42 | 1 | 0.0072239 | 0.0018105 | 0 | 0 | 1 | 0.99102 | -0.1722 | 0.4 | 1 | 1.1 | 0.9
58 | 1 | 0.0052626 | 0.0013189 | 0 | 0 | 1 | 0.99144 | -0.16401 | 0.4 | 1 | 1.1 | 0.9
56 | 1 | 0.0041401 | 0.0010376 | 0 | 0 | 1 | 0.99157 | -0.1615 | 0.4 | 1 | 1.1 | 0.9
54 | 1 | 0.0055708 | 0.0013962 | 0 | 0 | 1 | 0.99295 | -0.13485 | 0.4 | 1 | 1.1 | 0.9
28 | 1 | 0.0018787 | 0.00047085 | 0 | 0 | 1 | 0.98161 | -0.35444 | 0.4 | 1 | 1.1 | 0.9
29 | 1 | 0.0013844 | 0.00034696 | 0 | 0 | 1 | 0.98161 | -0.35449 | 0.4 | 1 | 1.1 | 0.9
37 | 1 | 0 | 0 | 0 | 0 | 1 | 0.99198 | -0.15187 | 0.4 | 1 | 1.1 | 0.9
76 | 1 | 0.0059184 | 0.0014833 | 0 | 0 | 1 | 0.99182 | -0.1551 | 0.4 | 1 | 1.1 | 0.9
61 | 1 | 0.0070021 | 0.0017549 | 0 | 0 | 1 | 0.98317 | -0.32393 | 0.4 | 1 | 1.1 | 0.9
55 | 1 | 0.0056424 | 0.0014141 | 0 | 0 | 1 | 0.9938 | -0.11835 | 0.4 | 1 | 1.1 | 0.9
60 | 1 | 0.0045372 | 0.0011371 | 0 | 0 | 1 | 0.98354 | -0.31683 | 0.4 | 1 | 1.1 | 0.9
44 | 1 | 0.0038039 | 0.00095334 | 0 | 0 | 1 | 0.98635 | -0.26217 | 0.4 | 1 | 1.1 | 0.9
45 | 1 | 0.0057024 | 0.0014291 | 0 | 0 | 1 | 0.98496 | -0.28915 | 0.4 | 1 | 1.1 | 0.9
46 | 1 | 0 | 0 | 0 | 0 | 1 | 0.98719 | -0.24569 | 0.4 | 1 | 1.1 | 0.9
47 | 1 | 0.0056514 | 0.0014164 | 0 | 0 | 1 | 0.98401 | -0.30766 | 0.4 | 1 | 1.1 | 0.9
48 | 1 | 0.0050974 | 0.0012775 | 0 | 0 | 1 | 0.98752 | -0.23942 | 0.4 | 1 | 1.1 | 0.9
68 | 1 | 0.0069642 | 0.0017454 | 0 | 0 | 1 | 0.98933 | -0.20439 | 0.4 | 1 | 1.1 | 0.9
67 | 1 | 0.0037753 | 0.00094618 | 0 | 0 | 1 | 0.98937 | -0.20365 | 0.4 | 1 | 1.1 | 0.9
49 | 1 | 0.0030507 | 0.00076457 | 0 | 0 | 1 | 0.97339 | -0.51301 | 0.4 | 1 | 1.1 | 0.9
50 | 1 | 0.0028353 | 0.00071059 | 0 | 0 | 1 | 0.97361 | -0.50866 | 0.4 | 1 | 1.1 | 0.9
51 | 1 | 0.0030507 | 0.00076458 | 0 | 0 | 1 | 0.97336 | -0.51361 | 0.4 | 1 | 1.1 | 0.9
52 | 1 | 0.0028393 | 0.00071158 | 0 | 0 | 1 | 0.97366 | -0.50775 | 0.4 | 1 | 1.1 | 0.9
62 | 1 | 0 | 0 | 0 | 0 | 1 | 0.97398 | -0.50141 | 0.4 | 1 | 1.1 | 0.9
63 | 1 | 0 | 0 | 0 | 0 | 1 | 0.97344 | -0.51198 | 0.4 | 1 | 1.1 | 0.9
64 | 1 | 0.0013329 | 0.00033406 | 0 | 0 | 1 | 0.9744 | -0.49318 | 0.4 | 1 | 1.1 | 0.9
66 | 1 | 0.0063004 | 0.001579 | 0 | 0 | 1 | 0.99346 | -0.12481 | 0.4 | 1 | 1.1 | 0.9
65 | 1 | 0.0050987 | 0.0012779 | 0 | 0 | 1 | 0.99148 | -0.16295 | 0.4 | 1 | 1.1 | 0.9
73 | 1 | 0.0034286 | 0.0008593 | 0 | 0 | 1 | 0.97332 | -0.51446 | 0.4 | 1 | 1.1 | 0.9
71 | 1 | 0.0033821 | 0.00084763 | 0 | 0 | 1 | 0.97306 | -0.51951 | 0.4 | 1 | 1.1 | 0.9
69 | 1 | 0.03195 | 0.0080074 | 0 | 0 | 1 | 0.97548 | -0.47185 | 0.4 | 1 | 1.1 | 0.9
72 | 1 | 0.0035659 | 0.0008937 | 0 | 0 | 1 | 0.97305 | -0.51967 | 0.4 | 1 | 1.1 | 0.9
78 | 1 | 0.0097157 | 0.002435 | 0 | 0 | 1 | 0.97626 | -0.45654 | 0.4 | 1 | 1.1 | 0.9

## generator_data
GEN_BUS | PG | QG | QMAX | QMIN | VG | MBASE | GEN_STATUS | PMAX | PMIN
24 | 0.38681 | 0.099235 | 10 | -10 | 1 | 100 | 1 | 10 | 0

## branch_data
F_BUS | T_BUS | BR_R | BR_X | BR_B | RATE_A | RATE_B | RATE_C | TAP | SHIFT | BR_STATUS | ANGMIN | ANGMAX | P_in | Q_in | P_out | Q_out
1 | 2 | 3.124 | 1.9994 | 5.246e-09 | 0 | 0 | 0 | 0 | 0 | 1 | -90 | 90 | -0.0048603 | -0.0012182 | 0.0048611 | 0.0012182
2 | 5 | 0.73703 | 0.4717 | 1.2377e-09 | 0 | 0 | 0 | 0 | 0 | 1 | -90 | 90 | -0.0048611 | -0.0012182 | 0.0048613 | 0.0012182
5 | 7 | 3.0504 | 1.9522 | 5.1224e-09 | 0 | 0 | 0 | 0 | 0 | 1 | -90 | 90 | -0.020638 | -0.005179 | 0.020652 | 0.0051877
5 | 79 | 4.83 | 3.0912 | 8.1109e-09 | 0 | 0 | 0 | 0 | 0 | 1 | -90 | 90 | 0.015777 | 0.0039608 | -0.015763 | -0.003953
3 | 4 | 0.98956 | 0.63332 | 6.6469e-09 | 0 | 0 | 0 | 0 | 0 | 1 | -90 | 90 | 0.18766 | 0.047489 | -0.18728 | -0.047245
3 | 9 | 0.90016 | 0.5761 | 1.5116e-09 | 0 | 0 | 0 | 0 | 0 | 1 | -90 | 90 | 0.0080835 | 0.0020257 | -0.0080829 | -0.0020255
3 | 74 | 3.0212 | 1.9336 | 2.0294e-08 | 0 | 0 | 0 | 0 | 0 | 1 | -90 | 90 | -0.19574 | -0.049514 | 0.19701 | 0.050327
4 | 8 | 0.81071 | 0.51885 | 5.4456e-09 | 0 | 0 | 0 | 0 | 0 | 1 | -90 | 90 | 0.18728 | 0.047245 | -0.18696 | -0.047045
9 | 26 | 1.664 | 1.065 | 2.7944e-09 | 0 | 0 | 0 | 0 | 0 | 1 | -90 | 90 | 0.0080829 | 0.0020255 | -0.0080817 | -0.002025
74 | 38 | 0.53831 | 0.34452 | 3.6159e-09 | 0 | 0 | 0 | 0 | 0 | 1 | -90 | 90 | -0.19987 | -0.051042 | 0.20011 | 0.051191
8 | 7 | 0.80574 | 0.51568 | 5.4122e-09 | 0 | 0 | 0 | 0 | 0 | 1 | -90 | 90 | 0.13002 | 0.032774 | -0.12987 | -0.032678
7 | 6 | 1.1666 | 0.74663 | 7.8362e-09 | 0 | 0 | 0 | 0 | 0 | 1 | -90 | 90 | 0.10922 | 0.027491 | -0.10906 | -0.027392
79 | 77 | 2.2442 | 1.4363 | 3.7685e-09 | 0 | 0 | 0 | 0 | 0 | 1 | -90 | 90 | 0.013698 | 0.0034356 | -0.013694 | -0.0034329
6 | 12 | 1.8968 | 1.214 | 3.1852e-09 | 0 | 0 | 0 | 0 | 0 | 1 | -90 | 90 | 0.018743 | 0.0047024 | -0.018736 | -0.004698
6 | 75 | 0.42067 | 0.26923 | 2.8257e-09 | 0 | 0 | 0 | 0 | 0 | 1 | -90 | 90 | 0.09032 | 0.02269 | -0.090282 | -0.022666
12 | 80 | 3.9709 | 2.5414 | 6.6683e-09 | 0 | 0 | 0 | 0 | 0 | 1 | -90 | 90 | 0.0093201 | 0.0023368 | -0.0093163 | -0.002335
12 | 11 | 2.4562 | 1.572 | 4.1247e-09 | 0 | 0 | 0 | 0 | 0 | 1 | -90 | 90 | 0.0094156 | 0.0023612 | -0.0094132 | -0.00236
75 | 70 | 0.36467 | 0.23339 | 2.4495e-09 | 0 | 0 | 0 | 0 | 0 | 1 | -90 | 90 | 0.068088 | 0.017103 | -0.068069 | -0.017091
26 | 27 | 5.1339 | 3.2857 | 8.6212e-09 | 0 | 0 | 0 | 0 | 0 | 1 | -90 | 90 | 0.0036752 | 0.00092057 | -0.0036744 | -0.00092091
38 | 36 | 0.056434 | 0.036118 | 3.7907e-10 | 0 | 0 | 0 | 0 | 0 | 1 | -90 | 90 | -0.20213 | -0.0517 | 0.20216 | 0.051716
77 | 78 | 3.1509 | 2.0166 | 5.2912e-09 | 0 | 0 | 0 | 0 | 0 | 1 | -90 | 90 | 0.0097188 | 0.0024367 | -0.0097155 | -0.0024351
11 | 10 | 3.2508 | 2.0805 | 5.4589e-09 | 0 | 0 | 0 | 0 | 0 | 1 | -90 | 90 | 0.0094132 | 0.00236 | -0.00941 | -0.0023585
70 | 69 | 1.3693 | 0.87634 | 9.1976e-09 | 0 | 0 | 0 | 0 | 0 | 1 | -90 | 90 | 0.055527 | 0.013948 | -0.05548 | -0.013919
13 | 14 | 2.2812 | 1.46 | 3.8307e-09 | 0 | 0 | 0 | 0 | 0 | 1 | -90 | 90 | -0.0044001 | -0.0011028 | 0.0044006 | 0.0011027
14 | 15 | 0.67392 | 0.43131 | 1.1317e-09 | 0 | 0 | 0 | 0 | 0 | 1 | -90 | 90 | -0.0069477 | -0.0017411 | 0.006948 | 0.0017412
15 | 32 | 0.45614 | 0.29193 | 7.6598e-10 | 0 | 0 | 0 | 0 | 0 | 1 | -90 | 90 | -0.011047 | -0.0027685 | 0.011048 | 0.0027688
34 | 35 | 0.35588 | 0.22776 | 2.3905e-09 | 0 | 0 | 0 | 0 | 0 | 1 | -90 | 90 | -0.21162 | -0.054262 | 0.21179 | 0.054372
34 | 36 | 0.97339 | 0.62297 | 6.5383e-09 | 0 | 0 | 0 | 0 | 0 | 1 | -90 | 90 | 0.20854 | 0.05349 | -0.20808 | -0.053199
35 | 25 | 0.24978 | 0.15986 | 1.6778e-09 | 0 | 0 | 0 | 0 | 0 | 1 | -90 | 90 | -0.2144 | -0.055025 | 0.21452 | 0.055104
36 | 37 | 3.9306 | 2.5156 | 6.6006e-09 | 0 | 0 | 0 | 0 | 0 | 1 | -90 | 90 | 0.0059208 | 0.0014838 | -0.0059193 | -0.0014835
32 | 33 | 1.2731 | 0.81477 | 2.1378e-09 | 0 | 0 | 0 | 0 | 0 | 1 | -90 | 90 | -0.016623 | -0.0041661 | 0.016627 | 0.0041684
25 | 23 | 0.19651 | 0.12576 | 1.32e-09 | 0 | 0 | 0 | 0 | 0 | 1 | -90 | 90 | -0.21707 | -0.055744 | 0.21717 | 0.055807
23 | 21 | 0.44001 | 0.28161 | 2.9556e-09 | 0 | 0 | 0 | 0 | 0 | 1 | -90 | 90 | -0.22091 | -0.056743 | 0.22114 | 0.056891
33 | 41 | 0.44259 | 0.28326 | 7.4323e-10 | 0 | 0 | 0 | 0 | 0 | 1 | -90 | 90 | -0.021846 | -0.0054764 | 0.021848 | 0.0054778
21 | 22 | 0.63382 | 0.40565 | 4.2574e-09 | 0 | 0 | 0 | 0 | 0 | 1 | -90 | 90 | -0.22347 | -0.057474 | 0.2238 | 0.057691
16 | 17 | 0.79854 | 0.51107 | 1.341e-09 | 0 | 0 | 0 | 0 | 0 | 1 | -90 | 90 | 0.011617 | 0.0029118 | -0.011616 | -0.0029112
16 | 18 | 0.74685 | 0.47798 | 1.2542e-09 | 0 | 0 | 0 | 0 | 0 | 1 | -90 | 90 | -0.013003 | -0.0032591 | 0.013004 | 0.0032598
17 | 19 | 0.5362 | 0.34317 | 9.0043e-10 | 0 | 0 | 0 | 0 | 0 | 1 | -90 | 90 | 0.0074199 | 0.0018595 | -0.0074196 | -0.0018594
18 | 20 | 1.2409 | 0.79417 | 2.0838e-09 | 0 | 0 | 0 | 0 | 0 | 1 | -90 | 90 | -0.014389 | -0.003607 | 0.014392 | 0.0036086
19 | 31 | 0.74684 | 0.47798 | 1.2542e-09 | 0 | 0 | 0 | 0 | 0 | 1 | -90 | 90 | 0.0060345 | 0.0015122 | -0.0060342 | -0.0015122
20 | 39 | 0.38434 | 0.24598 | 6.4541e-10 | 0 | 0 | 0 | 0 | 0 | 1 | -90 | 90 | -0.020867 | -0.0052314 | 0.020869 | 0.0052325
59 | 40 | 0.51864 | 0.33193 | 3.4837e-09 | 0 | 0 | 0 | 0 | 0 | 1 | -90 | 90 | -0.15165 | -0.038509 | 0.15178 | 0.03859
59 | 57 | 1.7745 | 1.1357 | 5.9597e-09 | 0 | 0 | 0 | 0 | 0 | 1 | -90 | 90 | 0.14789 | 0.037565 | -0.14747 | -0.0373
40 | 24 | 0.93596 | 0.59901 | 6.2869e-09 | 0 | 0 | 0 | 0 | 0 | 1 | -90 | 90 | -0.15545 | -0.039511 | 0.1557 | 0.039665
57 | 66 | 0.8371 | 0.53574 | 1.4057e-09 | 0 | 0 | 0 | 0 | 0 | 1 | -90 | 90 | 0.088516 | 0.022467 | -0.088445 | -0.022422
57 | 55 | 0.82335 | 0.52694 | 1.3826e-09 | 0 | 0 | 0 | 0 | 0 | 1 | -90 | 90 | 0.054695 | 0.013765 | -0.054668 | -0.013748
31 | 30 | 1.3131 | 0.84039 | 2.2051e-09 | 0 | 0 | 0 | 0 | 0 | 1 | -90 | 90 | 0.0046488 | 0.0011649 | -0.0046485 | -0.001165
39 | 43 | 0.8878 | 0.56819 | 1.4909e-09 | 0 | 0 | 0 | 0 | 0 | 1 | -90 | 90 | -0.027362 | -0.00686 | 0.02737 | 0.0068645
30 | 28 | 0.58912 | 0.37703 | 9.8929e-10 | 0 | 0 | 0 | 0 | 0 | 1 | -90 | 90 | 0.0032632 | 0.00081775 | -0.0032631 | -0.0008178
43 | 61 | 1.3681 | 0.87556 | 2.2974e-09 | 0 | 0 | 0 | 0 | 0 | 1 | -90 | 90 | -0.033863 | -0.008492 | 0.033881 | 0.0085028
22 | 24 | 0.21679 | 0.13875 | 1.4562e-09 | 0 | 0 | 0 | 0 | 0 | 1 | -90 | 90 | -0.22685 | -0.058455 | 0.22697 | 0.058531
41 | 42 | 0.7784 | 0.49817 | 1.3071e-09 | 0 | 0 | 0 | 0 | 0 | 1 | -90 | 90 | -0.026711 | -0.0066964 | 0.026717 | 0.0067001
42 | 58 | 1.0632 | 0.68042 | 1.7853e-09 | 0 | 0 | 0 | 0 | 0 | 1 | -90 | 90 | -0.033941 | -0.0085106 | 0.033954 | 0.0085189
58 | 56 | 0.28161 | 0.18023 | 4.7291e-10 | 0 | 0 | 0 | 0 | 0 | 1 | -90 | 90 | -0.039216 | -0.0098379 | 0.039221 | 0.0098408
56 | 54 | 2.7144 | 1.7372 | 4.5582e-09 | 0 | 0 | 0 | 0 | 0 | 1 | -90 | 90 | -0.043361 | -0.010878 | 0.043416 | 0.010913
54 | 55 | 1.4922 | 0.95502 | 2.5058e-09 | 0 | 0 | 0 | 0 | 0 | 1 | -90 | 90 | -0.048987 | -0.012309 | 0.049026 | 0.012334
28 | 29 | 0.15754 | 0.10083 | 2.6455e-10 | 0 | 0 | 0 | 0 | 0 | 1 | -90 | 90 | 0.0013844 | 0.00034694 | -0.0013844 | -0.00034697
37 | 76 | 2.4084 | 1.5414 | 4.0443e-09 | 0 | 0 | 0 | 0 | 0 | 1 | -90 | 90 | 0.0059193 | 0.0014835 | -0.0059184 | -0.0014833
61 | 60 | 0.75337 | 0.48216 | 1.2651e-09 | 0 | 0 | 0 | 0 | 0 | 1 | -90 | 90 | -0.040883 | -0.010258 | 0.040897 | 0.010266
60 | 47 | 0.87711 | 0.56135 | 1.4729e-09 | 0 | 0 | 0 | 0 | 0 | 1 | -90 | 90 | -0.045434 | -0.011404 | 0.045454 | 0.011416
44 | 45 | 2.0702 | 1.3249 | 3.4764e-09 | 0 | 0 | 0 | 0 | 0 | 1 | -90 | 90 | 0.056926 | 0.014337 | -0.056853 | -0.01429
44 | 46 | 1.1879 | 0.76028 | 1.9949e-09 | 0 | 0 | 0 | 0 | 0 | 1 | -90 | 90 | -0.06073 | -0.01529 | 0.060778 | 0.015321
45 | 47 | 1.5754 | 1.0082 | 2.6455e-09 | 0 | 0 | 0 | 0 | 0 | 1 | -90 | 90 | 0.05115 | 0.012861 | -0.051105 | -0.012833
46 | 48 | 0.45264 | 0.28969 | 7.601e-10 | 0 | 0 | 0 | 0 | 0 | 1 | -90 | 90 | -0.060778 | -0.015321 | 0.060796 | 0.015332
48 | 68 | 2.3366 | 1.4954 | 3.9238e-09 | 0 | 0 | 0 | 0 | 0 | 1 | -90 | 90 | -0.065893 | -0.01661 | 0.066004 | 0.01668
68 | 67 | 0.044383 | 0.028405 | 7.4531e-11 | 0 | 0 | 0 | 0 | 0 | 1 | -90 | 90 | -0.072968 | -0.018426 | 0.072971 | 0.018427
67 | 65 | 2.3428 | 1.4994 | 3.9342e-09 | 0 | 0 | 0 | 0 | 0 | 1 | -90 | 90 | -0.076746 | -0.019373 | 0.076896 | 0.019469
49 | 50 | 3.0295 | 1.9389 | 5.0874e-09 | 0 | 0 | 0 | 0 | 0 | 1 | -90 | 90 | -0.0061013 | -0.0015291 | 0.0061026 | 0.0015295
49 | 51 | 0.82732 | 0.52949 | 1.3893e-09 | 0 | 0 | 0 | 0 | 0 | 1 | -90 | 90 | 0.0030507 | 0.00076453 | -0.0030506 | -0.00076461
50 | 52 | 0.4319 | 0.27641 | 7.2527e-10 | 0 | 0 | 0 | 0 | 0 | 1 | -90 | 90 | -0.0089378 | -0.0022401 | 0.0089382 | 0.0022403
52 | 62 | 2.2885 | 1.4647 | 3.843e-09 | 0 | 0 | 0 | 0 | 0 | 1 | -90 | 90 | -0.011777 | -0.0029519 | 0.011781 | 0.0029538
62 | 63 | 4.3253 | 2.7682 | 7.2634e-09 | 0 | 0 | 0 | 0 | 0 | 1 | -90 | 90 | 0.010385 | 0.002604 | -0.010379 | -0.0026013
62 | 64 | 1.5805 | 1.0115 | 2.6541e-09 | 0 | 0 | 0 | 0 | 0 | 1 | -90 | 90 | -0.022165 | -0.0055578 | 0.022174 | 0.0055631
63 | 73 | 3.0714 | 1.9657 | 5.1578e-09 | 0 | 0 | 0 | 0 | 0 | 1 | -90 | 90 | 0.0034289 | 0.0008591 | -0.0034285 | -0.00085933
63 | 71 | 4.6035 | 2.9462 | 7.7305e-09 | 0 | 0 | 0 | 0 | 0 | 1 | -90 | 90 | 0.0069503 | 0.0017423 | -0.0069478 | -0.0017414
64 | 69 | 3.8669 | 2.4748 | 1.2987e-08 | 0 | 0 | 0 | 0 | 0 | 1 | -90 | 90 | -0.023507 | -0.0058971 | 0.023531 | 0.0059112
66 | 65 | 2.0665 | 1.3226 | 3.4702e-09 | 0 | 0 | 0 | 0 | 0 | 1 | -90 | 90 | 0.082145 | 0.020843 | -0.081995 | -0.020747
71 | 72 | 0.19213 | 0.12296 | 3.2264e-10 | 0 | 0 | 0 | 0 | 0 | 1 | -90 | 90 | 0.0035659 | 0.00089373 | -0.0035658 | -0.00089374