## bus_data
BUS_I | BUS_TYPE | Pd | Qd | Gs | Bs | area | Vm | Va | baseKV | zone | Vmax | Vmin
1 | 1 | 0.029985 | 0.007515 | 0 | 0 | 1 | 0.97074 | -0.56403 | 0.4 | 1 | 1.1 | 0.9
2 | 1 | 0 | 0 | 0 | 0 | 1 | 0.9713 | -0.55296 | 0.4 | 1 | 1.1 | 0.9
4 | 1 | 0 | 0 | 0 | 0 | 1 | 0.9724 | -0.53123 | 0.4 | 1 | 1.1 | 0.9
14 | 1 | 0 | 0 | 0 | 0 | 1 | 0.97579 | -0.4645 | 0.4 | 1 | 1.1 | 0.9
17 | 1 | 0.047465 | 0.011896 | 0 | 0 | 1 | 0.97149 | -0.54928 | 0.4 | 1 | 1.1 | 0.9
5 | 1 | 0 | 0 | 0 | 0 | 1 | 0.97789 | -0.42349 | 0.4 | 1 | 1.1 | 0.9
10 | 1 | 0 | 0 | 0 | 0 | 1 | 0.98043 | -0.37402 | 0.4 | 1 | 1.1 | 0.9
36 | 1 | 0.011322 | 0.0028376 | 0 | 0 | 1 | 0.97621 | -0.45636 | 0.4 | 1 | 1.1 | 0.9
7 | 1 | 0 | 0 | 0 | 0 | 1 | 0.99016 | -0.18664 | 0.4 | 1 | 1.1 | 0.9
8 | 1 | 0 | 0 | 0 | 0 | 1 | 0.99032 | -0.18357 | 0.4 | 1 | 1.1 | 0.9
37 | 1 | 0.0074263 | 0.0018612 | 0 | 0 | 1 | 0.98981 | -0.19341 | 0.4 | 1 | 1.1 | 0.9
49 | 1 | 0.0053971 | 0.0013526 | 0 | 0 | 1 | 0.99082 | -0.17409 | 0.4 | 1 | 1.1 | 0.9
47 | 1 | 0.0061753 | 0.0015477 | 0 | 0 | 1 | 0.98966 | -0.1962 | 0.4 | 1 | 1.1 | 0.9
9 | 1 | 0 | 0 | 0 | 0 | 1 | 0.99156 | -0.1598 | 0.4 | 1 | 1.1 | 0.9
43 | 1 | 0 | 0 | 0 | 0 | 1 | 0.99375 | -0.11817 | 0.4 | 1 | 1.1 | 0.9
12 | 1 | 0 | 0 | 0 | 0 | 1 | 0.98205 | -0.34261 | 0.4 | 1 | 1.1 | 0.9
16 | 1 | 0.010635 | 0.0026655 | 0 | 0 | 1 | 0.98021 | -0.37826 | 0.4 | 1 | 1.1 | 0.9
11 | 1 | 0 | 0 | 0 | 0 | 1 | 0.98647 | -0.2572 | 0.4 | 1 | 1.1 | 0.9
76 | 1 | 0.0041254 | 0.0010339 | 0 | 0 | 1 | 0.98634 | -0.2598 | 0.4 | 1 | 1.1 | 0.9
13 | 1 | 0 | 0 | 0 | 0 | 1 | 0.98781 | -0.23165 | 0.4 | 1 | 1.1 | 0.9
15 | 1 | 0 | 0 | 0 | 0 | 1 | 0.98178 | -0.3479 | 0.4 | 1 | 1.1 | 0.9
77 | 1 | 0.004041 | 0.0010128 | 0 | 0 | 1 | 0.98198 | -0.34386 | 0.4 | 1 | 1.1 | 0.9
48 | 1 | 0 | 0 | 0 | 0 | 1 | 0.98772 | -0.23335 | 0.4 | 1 | 1.1 | 0.9
91 | 1 | 0.0048506 | 0.0012157 | 0 | 0 | 1 | 0.98166 | -0.35028 | 0.4 | 1 | 1.1 | 0.9
38 | 1 | 0.0066633 | 0.00167 | 0 | 0 | 1 | 0.98964 | -0.19681 | 0.4 | 1 | 1.1 | 0.9
45 | 1 | 0.0071819 | 0.0018 | 0 | 0 | 1 | 0.99313 | -0.1302 | 0.4 | 1 | 1.1 | 0.9
46 | 1 | 0.0044827 | 0.0011235 | 0 | 0 | 1 | 0.99108 | -0.16917 | 0.4 | 1 | 1.1 | 0.9
41 | 1 | 0.0060134 | 0.0015071 | 0 | 0 | 1 | 0.99595 | -0.076443 | 0.4 | 1 | 1.1 | 0.9
32 | 1 | 0 | 0 | 0 | 0 | 1 | 0.99087 | -0.17456 | 0.4 | 1 | 1.1 | 0.9
34 | 1 | 0 | 0 | 0 | 0 | 1 | 0.98855 | -0.21926 | 0.4 | 1 | 1.1 | 0.9
35 | 1 | 0 | 0 | 0 | 0 | 1 | 0.99268 | -0.13961 | 0.4 | 1 | 1.1 | 0.9
30 | 1 | 0.0083189 | 0.0020849 | 0 | 0 | 1 | 0.99072 | -0.17735 | 0.4 | 1 | 1.1 | 0.9
67 | 1 | 0.0047401 | 0.001188 | 0 | 0 | 1 | 0.99445 | -0.10566 | 0.4 | 1 | 1.1 | 0.9
89 | 1 | 0.003821 | 0.00095764 | 0 | 0 | 1 | 0.98769 | -0.23398 | 0.4 | 1 | 1.1 | 0.9
18 | 1 | 0.0031345 | 0.00078559 | 0 | 0 | 1 | 0.98224 | -0.33941 | 0.4 | 1 | 1.1 | 0.9
19 | 1 | 0.0023623 | 0.00059205 | 0 | 0 | 1 | 0.98229 | -0.33858 | 0.4 | 1 | 1.1 | 0.9
20 | 1 | 0 | 0 | 0 | 0 | 1 | 0.9824 | -0.33641 | 0.4 | 1 | 1.1 | 0.9
29 | 1 | 0.0035951 | 0.00090101 | 0 | 0 | 1 | 0.98237 | -0.33695 | 0.4 | 1 | 1.1 | 0.9
24 | 1 | 0 | 0 | 0 | 0 | 1 | 0.98255 | -0.33346 | 0.4 | 1 | 1.1 | 0.9
90 | 1 | 0.0075474 | 0.0018915 | 0 | 0 | 1 | 0.98245 | -0.33532 | 0.4 | 1 | 1.1 | 0.9
22 | 1 | 0 | 0 | 0 | 0 | 1 | 0.98307 | -0.32327 | 0.4 | 1 | 1.1 | 0.9
21 | 1 | 0.0039409 | 0.00098769 | 0 | 0 | 1 | 0.98297 | -0.32519 | 0.4 | 1 | 1.1 | 0.9
25 | 1 | 0.0072753 | 0.0018234 | 0 | 0 | 1 | 0.9836 | -0.31292 | 0.4 | 1 | 1.1 | 0.9
26 | 1 | 0 | 0 | 0 | 0 | 1 | 0.98219 | -0.34032 | 0.4 | 1 | 1.1 | 0.9
74 | 1 | 0.0057014 | 0.0014289 | 0 | 0 | 1 | 0.98479 | -0.29003 | 0.4 | 1 | 1.1 | 0.9
57 | 1 | 0.010058 | 0.0025207 | 0 | 0 | 1 | 0.97704 | -0.44048 | 0.4 | 1 | 1.1 | 0.9
28 | 1 | 0 | 0 | 0 | 0 | 1 | 0.98548 | -0.27661 | 0.4 | 1 | 1.1 | 0.9
73 | 1 | 0.0045846 | 0.001149 | 0 | 0 | 1 | 0.98577 | -0.27099 | 0.4 | 1 | 1.1 | 0.9
55 | 1 | 0.010402 | 0.002607 | 0 | 0 | 1 | 0.97525 | -0.47572 | 0.4 | 1 | 1.1 | 0.9
63 | 1 | 0.0063022 | 0.0015795 | 0 | 0 | 1 | 0.97097 | -0.56 | 0.4 | 1 | 1.1 | 0.9
64 | 1 | 0.0066438 | 0.0016651 | 0 | 0 | 1 | 0.9711 | -0.55742 | 0.4 | 1 | 1.1 | 0.9
61 | 1 | 0 | 0 | 0 | 0 | 1 | 0.98746 | -0.23857 | 0.4 | 1 | 1.1 | 0.9
31 | 1 | 0.0020215 | 0.00050664 | 0 | 0 | 1 | 0.983 | -0.3272 | 0.4 | 1 | 1.1 | 0.9
33 | 1 | 0 | 0 | 0 | 0 | 1 | 0.98314 | -0.32443 | 0.4 | 1 | 1.1 | 0.9
75 | 1 | 0 | 0 | 0 | 0 | 1 | 0.98263 | -0.33445 | 0.4 | 1 | 1.1 | 0.9
68 | 1 | 0 | 0 | 0 | 0 | 1 | 0.98499 | -0.28834 | 0.4 | 1 | 1.1 | 0.9
88 | 1 | 0.0093931 | 0.0023541 | 0 | 0 | 1 | 0.98843 | -0.22166 | 0.4 | 1 | 1.1 | 0.9
85 | 1 | 0 | 0 | 0 | 0 | 1 | 0.98753 | -0.23901 | 0.4 | 1 | 1.1 | 0.9
82 | 1 | 0.010542 | 0.0026421 | 0 | 0 | 1 | 0.98246 | -0.33783 | 0.4 | 1 | 1.1 | 0.9
80 | 1 | 0 | 0 | 0 | 0 | 1 | 0.98234 | -0.34016 | 0.4 | 1 | 1.1 | 0.9
83 | 1 | 0 | 0 | 0 | 0 | 1 | 0.98622 | -0.2645 | 0.4 | 1 | 1.1 | 0.9
84 | 1 | 0.0083277 | 0.0020871 | 0 | 0 | 1 | 0.98497 | -0.28873 | 0.4 | 1 | 1.1 | 0.9
66 | 1 | 0 | 0 | 0 | 0 | 1 | 0.99698 | -0.057347 | 0.4 | 1 | 1.1 | 0.9
44 | 1 | 0.0045955 | 0.0011517 | 0 | 0 | 1 | 0.99727 | -0.05187 | 0.4 | 1 | 1.1 | 0.9
87 | 1 | 0.008634 | 0.0021639 | 0 | 0 | 1 | 0.98752 | -0.2393 | 0.4 | 1 | 1.1 | 0.9
53 | 1 | 0.0053853 | 0.0013497 | 0 | 0 | 1 | 0.99216 | -0.14886 | 0.4 | 1 | 1.1 | 0.9
51 | 1 | 0.0046733 | 0.0011712 | 0 | 0 | 1 | 0.99229 | -0.14638 | 0.4 | 1 | 1.1 | 0.9
42 | 3 | 0.0059702 | 0.0014963 | 0 | 0 | 1 | 1 | 0 | 0.4 | 1 | 1.1 | 0.9
52 | 1 | 0.0052402 | 0.0013133 | 0 | 0 | 1 | 0.99271 | -0.13834 | 0.4 | 1 | 1.1 | 0.9
59 | 1 | 0.0041041 | 0.0010286 | 0 | 0 | 1 | 0.99107 | -0.16935 | 0.4 | 1 | 1.1 | 0.9
50 | 1 | 0.0065007 | 0.0016292 | 0 | 0 | 1 | 0.9924 | -0.1444 | 0.4 | 1 | 1.1 | 0.9
60 | 1 | 0.0052496 | 0.0013157 | 0 | 0 | 1 | 0.9882 | -0.22424 | 0.4 | 1 | 1.1 | 0.9
54 | 1 | 0.010061 | 0.0025215 | 0 | 0 | 1 | 0.9737 | -0.50615 | 0.4 | 1 | 1.1 | 0.9
56 | 1 | 0.0069101 | 0.0017318 | 0 | 0 | 1 | 0.97233 | -0.5331 | 0.4 | 1 | 1.1 | 0.9
58 | 1 | 0.04013 | 0.010058 | 0 | 0 | 1 | 0.9715 | -0.54966 | 0.4 | 1 | 1.1 | 0.9
65 | 1 | 0.0066417 | 0.0016646 | 0 | 0 | 1 | 0.97137 | -0.55213 | 0.4 | 1 | 1.1 | 0.9
72 | 1 | 0.0059228 | 0.0014844 | 0 | 0 | 1 | 0.98718 | -0.24396 | 0.4 | 1 | 1.1 | 0.9
70 | 1 | 0.0054195 | 0.0013583 | 0 | 0 | 1 | 0.98673 | -0.25284 | 0.4 | 1 | 1.1 | 0.9
71 | 1 | 0.0078402 | 0.0019649 | 0 | 0 | 1 | 0.9862 | -0.26316 | 0.4 | 1 | 1.1 | 0.9
69 | 1 | 0.0039064 | 0.00097904 | 0 | 0 | 1 | 0.98641 | -0.25906 | 0.4 | 1 | 1.1 | 0.9
86 | 1 | 0.0079319 | 0.0019879 | 0 | 0 | 1 | 0.9862 | -0.26487 | 0.4 | 1 | 1.1 | 0.9
81 | 1 | 0.010152 | 0.0025442 | 0 | 0 | 1 | 0.98231 | -0.34069 | 0.4 | 1 | 1.1 | 0.9
78 | 1 | 0 | 0 | 0 | 0 | 1 | 0.98201 | -0.34664 | 0.4 | 1 | 1.1 | 0.9
79 | 1 | 0.010354 | 0.002595 | 0 | 0 | 1 | 0.98199 | -0.34707 | 0.4 | 1 | 1.1 | 0.9

## generator_data
GEN_BUS | PG | QG | QMAX | QMIN | VG | MBASE | GEN_STATUS | PMAX | PMIN
42 | 0.44792 | 0.11528 | 10 | -10 | 1 | 100 | 1 | 10 | 0

## branch_data
F_BUS | T_BUS | BR_R | BR_X | BR_B | RATE_A | RATE_B | RATE_C | TAP | SHIFT | BR_STATUS | ANGMIN | ANGMAX | P_in | Q_in | P_out | Q_out
1 | 2 | 1.5595 | 0.99807 | 2.6188e-09 | 0 | 0 | 0 | 0 | 0 | 1 | -90 | 90 | -0.029985 | -0.007515 | 0.030001 | 0.0075249
2 | 4 | 3.0681 | 1.9636 | 5.1521e-09 | 0 | 0 | 0 | 0 | 0 | 1 | -90 | 90 | -0.030001 | -0.0075249 | 0.030032 | 0.0075443
4 | 14 | 3.6642 | 2.3451 | 6.1531e-09 | 0 | 0 | 0 | 0 | 0 | 1 | -90 | 90 | -0.077538 | -0.019466 | 0.077786 | 0.019624
4 | 17 | 1.6106 | 1.0308 | 2.7046e-09 | 0 | 0 | 0 | 0 | 0 | 1 | -90 | 90 | 0.047506 | 0.011922 | -0.047465 | -0.011896
14 | 36 | 0.44902 | 0.28737 | 7.5402e-10 | 0 | 0 | 0 | 0 | 0 | 1 | -90 | 90 | -0.077786 | -0.019624 | 0.077816 | 0.019643
5 | 10 | 2.395 | 1.5328 | 4.0219e-09 | 0 | 0 | 0 | 0 | 0 | 1 | -90 | 90 | -0.089279 | -0.022571 | 0.089491 | 0.022706
5 | 36 | 1.5841 | 1.0138 | 2.6601e-09 | 0 | 0 | 0 | 0 | 0 | 1 | -90 | 90 | 0.089279 | 0.022571 | -0.089138 | -0.022481
10 | 12 | 1.3634 | 0.87258 | 2.2895e-09 | 0 | 0 | 0 | 0 | 0 | 1 | -90 | 90 | -0.10013 | -0.025373 | 0.10028 | 0.025469
10 | 16 | 1.7187 | 1.0999 | 2.8861e-09 | 0 | 0 | 0 | 0 | 0 | 1 | -90 | 90 | 0.010638 | 0.0026666 | -0.010635 | -0.0026655
7 | 8 | 0.9576 | 0.61286 | 1.6081e-09 | 0 | 0 | 0 | 0 | 0 | 1 | -90 | 90 | -0.014095 | -0.0035341 | 0.014097 | 0.0035352
7 | 37 | 2.1107 | 1.3509 | 3.5445e-09 | 0 | 0 | 0 | 0 | 0 | 1 | -90 | 90 | 0.014095 | 0.0035341 | -0.014091 | -0.0035315
8 | 49 | 0.30565 | 0.19562 | 1.5398e-09 | 0 | 0 | 0 | 0 | 0 | 1 | -90 | 90 | -0.13826 | -0.035326 | 0.13833 | 0.035367
8 | 47 | 0.45316 | 0.29002 | 2.2829e-09 | 0 | 0 | 0 | 0 | 0 | 1 | -90 | 90 | 0.12417 | 0.031791 | -0.12409 | -0.031743
37 | 38 | 2.2369 | 1.4316 | 3.7563e-09 | 0 | 0 | 0 | 0 | 0 | 1 | -90 | 90 | 0.0066644 | 0.0016703 | -0.0066633 | -0.00167
49 | 9 | 0.4432 | 0.28365 | 2.2327e-09 | 0 | 0 | 0 | 0 | 0 | 1 | -90 | 90 | -0.14372 | -0.036719 | 0.14382 | 0.036783
47 | 13 | 1.3361 | 0.85509 | 6.7309e-09 | 0 | 0 | 0 | 0 | 0 | 1 | -90 | 90 | 0.11791 | 0.030195 | -0.11771 | -0.030066
9 | 43 | 1.2954 | 0.82908 | 6.5262e-09 | 0 | 0 | 0 | 0 | 0 | 1 | -90 | 90 | -0.14382 | -0.036783 | 0.14411 | 0.036968
43 | 45 | 1.8357 | 1.1748 | 3.0826e-09 | 0 | 0 | 0 | 0 | 0 | 1 | -90 | 90 | 0.029013 | 0.0072823 | -0.028996 | -0.0072719
43 | 46 | 1.3071 | 0.83651 | 6.5847e-09 | 0 | 0 | 0 | 0 | 0 | 1 | -90 | 90 | 0.17471 | 0.044747 | -0.17428 | -0.044473
43 | 41 | 0.53951 | 0.34529 | 2.718e-09 | 0 | 0 | 0 | 0 | 0 | 1 | -90 | 90 | -0.34783 | -0.088998 | 0.34854 | 0.089448
12 | 15 | 4.7149 | 3.0175 | 7.9175e-09 | 0 | 0 | 0 | 0 | 0 | 1 | -90 | 90 | 0.0048524 | 0.0012157 | -0.0048511 | -0.0012157
12 | 77 | 1.3423 | 0.8591 | 2.2542e-09 | 0 | 0 | 0 | 0 | 0 | 1 | -90 | 90 | 0.0040412 | 0.0010127 | -0.004041 | -0.0010128
12 | 11 | 3.4242 | 2.1915 | 5.7501e-09 | 0 | 0 | 0 | 0 | 0 | 1 | -90 | 90 | -0.10917 | -0.027698 | 0.10962 | 0.027985
11 | 76 | 2.7505 | 1.7604 | 4.6189e-09 | 0 | 0 | 0 | 0 | 0 | 1 | -90 | 90 | 0.0041259 | 0.0010338 | -0.0041254 | -0.0010339
11 | 13 | 0.99243 | 0.63515 | 3.3331e-09 | 0 | 0 | 0 | 0 | 0 | 1 | -90 | 90 | -0.11375 | -0.029019 | 0.11389 | 0.029109
13 | 48 | 1.9402 | 1.2417 | 3.258e-09 | 0 | 0 | 0 | 0 | 0 | 1 | -90 | 90 | 0.0038215 | 0.00095748 | -0.0038211 | -0.0009576
15 | 91 | 2.1157 | 1.354 | 3.5528e-09 | 0 | 0 | 0 | 0 | 0 | 1 | -90 | 90 | 0.0048511 | 0.0012157 | -0.0048506 | -0.0012157
48 | 89 | 0.72422 | 0.4635 | 1.2162e-09 | 0 | 0 | 0 | 0 | 0 | 1 | -90 | 90 | 0.0038211 | 0.0009576 | -0.003821 | -0.00095764
45 | 52 | 1.6502 | 1.0561 | 2.7711e-09 | 0 | 0 | 0 | 0 | 0 | 1 | -90 | 90 | 0.021814 | 0.005472 | -0.021806 | -0.0054668
46 | 59 | 0.0046771 | 0.0029934 | 2.3562e-11 | 0 | 0 | 0 | 0 | 0 | 1 | -90 | 90 | 0.16979 | 0.043349 | -0.16979 | -0.043348
41 | 42 | 0.97734 | 0.6255 | 4.9237e-09 | 0 | 0 | 0 | 0 | 0 | 1 | -90 | 90 | -0.35455 | -0.090955 | 0.35587 | 0.0918
32 | 34 | 2.913 | 1.8643 | 4.8917e-09 | 0 | 0 | 0 | 0 | 0 | 1 | -90 | 90 | 0.067748 | 0.017127 | -0.067603 | -0.017035
32 | 35 | 2.0358 | 1.3029 | 3.4186e-09 | 0 | 0 | 0 | 0 | 0 | 1 | -90 | 90 | -0.076068 | -0.019213 | 0.076196 | 0.019294
32 | 30 | 1.475 | 0.94402 | 2.477e-09 | 0 | 0 | 0 | 0 | 0 | 1 | -90 | 90 | 0.00832 | 0.0020854 | -0.0083189 | -0.0020849
34 | 88 | 1.1223 | 0.71825 | 1.8846e-09 | 0 | 0 | 0 | 0 | 0 | 1 | -90 | 90 | 0.0093942 | 0.0023546 | -0.0093931 | -0.0023541
34 | 85 | 1.4909 | 0.9542 | 2.5037e-09 | 0 | 0 | 0 | 0 | 0 | 1 | -90 | 90 | 0.058209 | 0.01468 | -0.058154 | -0.014645
35 | 67 | 1.9847 | 1.2702 | 3.3329e-09 | 0 | 0 | 0 | 0 | 0 | 1 | -90 | 90 | -0.076196 | -0.019294 | 0.07632 | 0.019373
67 | 66 | 2.6697 | 1.7086 | 4.4831e-09 | 0 | 0 | 0 | 0 | 0 | 1 | -90 | 90 | -0.08106 | -0.020561 | 0.081249 | 0.020682
18 | 19 | 1.1409 | 0.73019 | 1.9159e-09 | 0 | 0 | 0 | 0 | 0 | 1 | -90 | 90 | -0.0031345 | -0.00078559 | 0.0031347 | 0.00078549
19 | 20 | 1.7065 | 1.0921 | 2.8656e-09 | 0 | 0 | 0 | 0 | 0 | 1 | -90 | 90 | -0.005497 | -0.0013775 | 0.0054975 | 0.0013776
20 | 29 | 0.6507 | 0.41645 | 1.0927e-09 | 0 | 0 | 0 | 0 | 0 | 1 | -90 | 90 | 0.0035952 | 0.00090096 | -0.0035951 | -0.00090101
20 | 24 | 1.4057 | 0.89965 | 2.3606e-09 | 0 | 0 | 0 | 0 | 0 | 1 | -90 | 90 | -0.0090927 | -0.0022786 | 0.009094 | 0.0022792
24 | 90 | 1.0666 | 0.68265 | 1.7912e-09 | 0 | 0 | 0 | 0 | 0 | 1 | -90 | 90 | 0.007548 | 0.0018918 | -0.0075474 | -0.0018915
24 | 22 | 2.6497 | 1.6958 | 4.4495e-09 | 0 | 0 | 0 | 0 | 0 | 1 | -90 | 90 | -0.016642 | -0.004171 | 0.01665 | 0.0041757
22 | 25 | 0.38092 | 0.24379 | 1.919e-09 | 0 | 0 | 0 | 0 | 0 | 1 | -90 | 90 | -0.11869 | -0.030116 | 0.11875 | 0.030153
22 | 26 | 0.75959 | 0.48614 | 3.8267e-09 | 0 | 0 | 0 | 0 | 0 | 1 | -90 | 90 | 0.098098 | 0.024952 | -0.098017 | -0.024901
22 | 21 | 2.1123 | 1.3519 | 3.5471e-09 | 0 | 0 | 0 | 0 | 0 | 1 | -90 | 90 | 0.0039413 | 0.00098758 | -0.0039409 | -0.00098769
25 | 74 | 0.79505 | 0.50883 | 4.0053e-09 | 0 | 0 | 0 | 0 | 0 | 1 | -90 | 90 | -0.12602 | -0.031977 | 0.12616 | 0.032065
26 | 57 | 4.4344 | 2.838 | 7.4466e-09 | 0 | 0 | 0 | 0 | 0 | 1 | -90 | 90 | 0.098017 | 0.024901 | -0.097547 | -0.024601
74 | 28 | 0.44655 | 0.28579 | 2.2496e-09 | 0 | 0 | 0 | 0 | 0 | 1 | -90 | 90 | -0.13186 | -0.033494 | 0.13195 | 0.033549
57 | 55 | 1.7282 | 1.106 | 2.9021e-09 | 0 | 0 | 0 | 0 | 0 | 1 | -90 | 90 | 0.08749 | 0.02208 | -0.087342 | -0.021986
28 | 73 | 0.1873 | 0.11987 | 9.4359e-10 | 0 | 0 | 0 | 0 | 0 | 1 | -90 | 90 | -0.13195 | -0.033549 | 0.13198 | 0.033571
73 | 61 | 1.0454 | 0.66904 | 5.2664e-09 | 0 | 0 | 0 | 0 | 0 | 1 | -90 | 90 | -0.13657 | -0.03472 | 0.13678 | 0.034857
55 | 54 | 1.6886 | 1.0807 | 2.8357e-09 | 0 | 0 | 0 | 0 | 0 | 1 | -90 | 90 | 0.07694 | 0.019379 | -0.076828 | -0.019308
63 | 64 | 1.731 | 1.1078 | 2.9068e-09 | 0 | 0 | 0 | 0 | 0 | 1 | -90 | 90 | -0.0063022 | -0.0015795 | 0.006303 | 0.0015797
64 | 65 | 1.7267 | 1.1051 | 2.8996e-09 | 0 | 0 | 0 | 0 | 0 | 1 | -90 | 90 | -0.012947 | -0.0032448 | 0.01295 | 0.0032466
61 | 72 | 1.0194 | 0.65238 | 1.7118e-09 | 0 | 0 | 0 | 0 | 0 | 1 | -90 | 90 | 0.023107 | 0.005797 | -0.023101 | -0.0057934
61 | 60 | 0.39579 | 0.2533 | 1.9939e-09 | 0 | 0 | 0 | 0 | 0 | 1 | -90 | 90 | -0.15989 | -0.040654 | 0.16 | 0.040724
31 | 33 | 5.9211 | 3.7895 | 9.9431e-09 | 0 | 0 | 0 | 0 | 0 | 1 | -90 | 90 | -0.0020215 | -0.00050664 | 0.0020218 | 0.00050584
33 | 75 | 1.3974 | 0.89435 | 2.3466e-09 | 0 | 0 | 0 | 0 | 0 | 1 | -90 | 90 | 0.031074 | 0.0077967 | -0.031059 | -0.0077874
33 | 68 | 4.7365 | 3.0314 | 7.9539e-09 | 0 | 0 | 0 | 0 | 0 | 1 | -90 | 90 | -0.033096 | -0.0083026 | 0.033153 | 0.0083383
75 | 82 | 1.3848 | 0.8863 | 2.3255e-09 | 0 | 0 | 0 | 0 | 0 | 1 | -90 | 90 | 0.010544 | 0.002643 | -0.010542 | -0.0026421
75 | 80 | 1.2044 | 0.7708 | 2.0225e-09 | 0 | 0 | 0 | 0 | 0 | 1 | -90 | 90 | 0.020515 | 0.0051445 | -0.02051 | -0.0051411
68 | 83 | 2.5068 | 1.6043 | 4.2096e-09 | 0 | 0 | 0 | 0 | 0 | 1 | -90 | 90 | -0.04148 | -0.010425 | 0.041528 | 0.010455
68 | 84 | 0.20187 | 0.1292 | 3.39e-10 | 0 | 0 | 0 | 0 | 0 | 1 | -90 | 90 | 0.0083278 | 0.0020872 | -0.0083277 | -0.0020871
85 | 87 | 0.14594 | 0.0934 | 2.4507e-10 | 0 | 0 | 0 | 0 | 0 | 1 | -90 | 90 | 0.0086341 | 0.0021639 | -0.008634 | -0.0021639
85 | 83 | 2.2558 | 1.4437 | 3.7881e-09 | 0 | 0 | 0 | 0 | 0 | 1 | -90 | 90 | 0.04952 | 0.012482 | -0.04946 | -0.012443
80 | 81 | 0.22516 | 0.1441 | 3.781e-10 | 0 | 0 | 0 | 0 | 0 | 1 | -90 | 90 | 0.010152 | 0.0025443 | -0.010152 | -0.0025442
80 | 78 | 2.707 | 1.7325 | 4.5457e-09 | 0 | 0 | 0 | 0 | 0 | 1 | -90 | 90 | 0.010358 | 0.0025968 | -0.010355 | -0.0025951
83 | 86 | 0.19937 | 0.1276 | 3.348e-10 | 0 | 0 | 0 | 0 | 0 | 1 | -90 | 90 | 0.007932 | 0.001988 | -0.0079319 | -0.0019879
66 | 44 | 0.30353 | 0.19426 | 5.0971e-10 | 0 | 0 | 0 | 0 | 0 | 1 | -90 | 90 | -0.081249 | -0.020682 | 0.081271 | 0.020695
44 | 42 | 2.7269 | 1.7452 | 4.5793e-09 | 0 | 0 | 0 | 0 | 0 | 1 | -90 | 90 | -0.085866 | -0.021847 | 0.086081 | 0.021984
53 | 51 | 2.0352 | 1.3025 | 3.4177e-09 | 0 | 0 | 0 | 0 | 0 | 1 | -90 | 90 | -0.0053853 | -0.0013497 | 0.005386 | 0.0013498
51 | 50 | 0.87094 | 0.5574 | 1.4625e-09 | 0 | 0 | 0 | 0 | 0 | 1 | -90 | 90 | -0.010059 | -0.002521 | 0.01006 | 0.0025215
52 | 50 | 1.6136 | 1.0327 | 2.7097e-09 | 0 | 0 | 0 | 0 | 0 | 1 | -90 | 90 | 0.016566 | 0.0041535 | -0.016561 | -0.0041507
59 | 60 | 1.4725 | 0.94238 | 7.418e-09 | 0 | 0 | 0 | 0 | 0 | 1 | -90 | 90 | 0.16569 | 0.04232 | -0.16525 | -0.04204
54 | 56 | 1.7167 | 1.0987 | 2.8828e-09 | 0 | 0 | 0 | 0 | 0 | 1 | -90 | 90 | 0.066767 | 0.016787 | -0.066682 | -0.016732
56 | 58 | 1.1744 | 0.75159 | 1.9721e-09 | 0 | 0 | 0 | 0 | 0 | 1 | -90 | 90 | 0.059771 | 0.015 | -0.059724 | -0.01497
58 | 65 | 0.53319 | 0.34124 | 8.9536e-10 | 0 | 0 | 0 | 0 | 0 | 1 | -90 | 90 | 0.019594 | 0.0049126 | -0.019592 | -0.0049112
72 | 70 | 2.2587 | 1.4456 | 3.7929e-09 | 0 | 0 | 0 | 0 | 0 | 1 | -90 | 90 | 0.017178 | 0.004309 | -0.017171 | -0.0043047
70 | 69 | 2.3081 | 1.4772 | 3.8759e-09 | 0 | 0 | 0 | 0 | 0 | 1 | -90 | 90 | 0.011752 | 0.0029464 | -0.011748 | -0.0029446
71 | 69 | 2.2845 | 1.4621 | 3.8363e-09 | 0 | 0 | 0 | 0 | 0 | 1 | -90 | 90 | -0.0078402 | -0.0019649 | 0.0078418 | 0.0019656
78 | 79 | 0.1757 | 0.11245 | 2.9505e-10 | 0 | 0 | 0 | 0 | 0 | 1 | -90 | 90 | 0.010355 | 0.0025951 | -0.010354 | -0.002595