## bus_data
BUS_I | BUS_TYPE | Pd | Qd | Gs | Bs | area | Vm | Va | baseKV | zone | Vmax | Vmin
1 | 1 | 0.0062073 | 0.0015557 | 0 | 0 | 1 | 0.979 | -0.40363 | 0.4 | 1 | 1.1 | 0.9
2 | 1 | 0 | 0 | 0 | 0 | 1 | 0.97916 | -0.40036 | 0.4 | 1 | 1.1 | 0.9
3 | 1 | 0 | 0 | 0 | 0 | 1 | 0.97994 | -0.38523 | 0.4 | 1 | 1.1 | 0.9
5 | 1 | 0 | 0 | 0 | 0 | 1 | 0.97771 | -0.42889 | 0.4 | 1 | 1.1 | 0.9
25 | 1 | 0.057022 | 0.014291 | 0 | 0 | 1 | 0.9803 | -0.3781 | 0.4 | 1 | 1.1 | 0.9
4 | 1 | 0 | 0 | 0 | 0 | 1 | 0.9829 | -0.32682 | 0.4 | 1 | 1.1 | 0.9
6 | 1 | 0 | 0 | 0 | 0 | 1 | 0.98835 | -0.22163 | 0.4 | 1 | 1.1 | 0.9
15 | 1 | 0 | 0 | 0 | 0 | 1 | 0.97575 | -0.46627 | 0.4 | 1 | 1.1 | 0.9
43 | 1 | 0.027803 | 0.0069681 | 0 | 0 | 1 | 0.98234 | -0.33782 | 0.4 | 1 | 1.1 | 0.9
16 | 1 | 0 | 0 | 0 | 0 | 1 | 0.97749 | -0.43318 | 0.4 | 1 | 1.1 | 0.9
26 | 1 | 0.027413 | 0.0068702 | 0 | 0 | 1 | 0.98394 | -0.307 | 0.4 | 1 | 1.1 | 0.9
36 | 1 | 0 | 0 | 0 | 0 | 1 | 0.99109 | -0.16912 | 0.4 | 1 | 1.1 | 0.9
7 | 1 | 0 | 0 | 0 | 0 | 1 | 0.97888 | -0.40521 | 0.4 | 1 | 1.1 | 0.9
12 | 1 | 0 | 0 | 0 | 0 | 1 | 0.97915 | -0.39994 | 0.4 | 1 | 1.1 | 0.9
13 | 1 | 0 | 0 | 0 | 0 | 1 | 0.97836 | -0.41554 | 0.4 | 1 | 1.1 | 0.9
8 | 1 | 0 | 0 | 0 | 0 | 1 | 0.98934 | -0.20247 | 0.4 | 1 | 1.1 | 0.9
30 | 1 | 0 | 0 | 0 | 0 | 1 | 0.98868 | -0.21532 | 0.4 | 1 | 1.1 | 0.9
53 | 1 | 0.0051561 | 0.0012922 | 0 | 0 | 1 | 0.99421 | -0.10947 | 0.4 | 1 | 1.1 | 0.9
9 | 1 | 0 | 0 | 0 | 0 | 1 | 0.97907 | -0.40157 | 0.4 | 1 | 1.1 | 0.9
64 | 1 | 0.0098881 | 0.0024782 | 0 | 0 | 1 | 0.97886 | -0.40569 | 0.4 | 1 | 1.1 | 0.9
44 | 1 | 0.0090241 | 0.0022617 | 0 | 0 | 1 | 0.98085 | -0.36679 | 0.4 | 1 | 1.1 | 0.9
14 | 1 | 0 | 0 | 0 | 0 | 1 | 0.97666 | -0.44891 | 0.4 | 1 | 1.1 | 0.9
38 | 1 | 0.0068976 | 0.0017287 | 0 | 0 | 1 | 0.97773 | -0.42782 | 0.4 | 1 | 1.1 | 0.9
67 | 1 | 0.011262 | 0.0028225 | 0 | 0 | 1 | 0.97646 | -0.45287 | 0.4 | 1 | 1.1 | 0.9
68 | 1 | 0.011591 | 0.0029049 | 0 | 0 | 1 | 0.97661 | -0.44976 | 0.4 | 1 | 1.1 | 0.9
63 | 1 | 0.082814 | 0.020755 | 0 | 0 | 1 | 0.97353 | -0.50994 | 0.4 | 1 | 1.1 | 0.9
28 | 1 | 0.0050134 | 0.0012565 | 0 | 0 | 1 | 0.97602 | -0.46202 | 0.4 | 1 | 1.1 | 0.9
19 | 1 | 0 | 0 | 0 | 0 | 1 | 0.97429 | -0.49537 | 0.4 | 1 | 1.1 | 0.9
23 | 1 | 0 | 0 | 0 | 0 | 1 | 0.97289 | -0.52285 | 0.4 | 1 | 1.1 | 0.9
20 | 1 | 0 | 0 | 0 | 0 | 1 | 0.97389 | -0.50321 | 0.4 | 1 | 1.1 | 0.9
50 | 1 | 0.0037117 | 0.00093025 | 0 | 0 | 1 | 0.9744 | -0.49325 | 0.4 | 1 | 1.1 | 0.9
65 | 1 | 0.0046038 | 0.0011538 | 0 | 0 | 1 | 0.97381 | -0.50472 | 0.4 | 1 | 1.1 | 0.9
21 | 1 | 0 | 0 | 0 | 0 | 1 | 0.97245 | -0.53155 | 0.4 | 1 | 1.1 | 0.9
24 | 1 | 0 | 0 | 0 | 0 | 1 | 0.97251 | -0.5304 | 0.4 | 1 | 1.1 | 0.9
55 | 1 | 0.0086541 | 0.0021689 | 0 | 0 | 1 | 0.9722 | -0.53648 | 0.4 | 1 | 1.1 | 0.9
66 | 1 | 0.0057979 | 0.0014531 | 0 | 0 | 1 | 0.97286 | -0.52347 | 0.4 | 1 | 1.1 | 0.9
61 | 1 | 0.0038303 | 0.00095996 | 0 | 0 | 1 | 0.97224 | -0.53581 | 0.4 | 1 | 1.1 | 0.9
37 | 1 | 0.015573 | 0.0039029 | 0 | 0 | 1 | 0.99327 | -0.12747 | 0.4 | 1 | 1.1 | 0.9
35 | 1 | 0.040224 | 0.010081 | 0 | 0 | 1 | 0.98932 | -0.20351 | 0.4 | 1 | 1.1 | 0.9
41 | 1 | 0.0074437 | 0.0018656 | 0 | 0 | 1 | 0.97693 | -0.44347 | 0.4 | 1 | 1.1 | 0.9
40 | 1 | 0 | 0 | 0 | 0 | 1 | 0.97711 | -0.44001 | 0.4 | 1 | 1.1 | 0.9
29 | 1 | 0.027251 | 0.0068298 | 0 | 0 | 1 | 0.98629 | -0.26133 | 0.4 | 1 | 1.1 | 0.9
52 | 1 | 0 | 0 | 0 | 0 | 1 | 0.99541 | -0.08669 | 0.4 | 1 | 1.1 | 0.9
62 | 1 | 0.013652 | 0.0034216 | 0 | 0 | 1 | 0.99927 | -0.01408 | 0.4 | 1 | 1.1 | 0.9
54 | 3 | 0.013655 | 0.0034223 | 0 | 0 | 1 | 1 | 0 | 0.4 | 1 | 1.1 | 0.9
45 | 1 | 0.0072003 | 0.0018046 | 0 | 0 | 1 | 0.98095 | -0.36479 | 0.4 | 1 | 1.1 | 0.9
39 | 1 | 0 | 0 | 0 | 0 | 1 | 0.97731 | -0.43606 | 0.4 | 1 | 1.1 | 0.9
27 | 1 | 0.014863 | 0.003725 | 0 | 0 | 1 | 0.97574 | -0.46749 | 0.4 | 1 | 1.1 | 0.9
59 | 1 | 0.0083991 | 0.002105 | 0 | 0 | 1 | 0.97032 | -0.57384 | 0.4 | 1 | 1.1 | 0.9
58 | 1 | 0.0071624 | 0.0017951 | 0 | 0 | 1 | 0.97129 | -0.55446 | 0.4 | 1 | 1.1 | 0.9
48 | 1 | 0.0098291 | 0.0024634 | 0 | 0 | 1 | 0.97467 | -0.48787 | 0.4 | 1 | 1.1 | 0.9
60 | 1 | 0.0048069 | 0.0012047 | 0 | 0 | 1 | 0.97163 | -0.54781 | 0.4 | 1 | 1.1 | 0.9
31 | 1 | 0 | 0 | 0 | 0 | 1 | 0.98411 | -0.30344 | 0.4 | 1 | 1.1 | 0.9
33 | 1 | 0.0059329 | 0.0014869 | 0 | 0 | 1 | 0.98344 | -0.31655 | 0.4 | 1 | 1.1 | 0.9
34 | 1 | 0.012719 | 0.0031877 | 0 | 0 | 1 | 0.9834 | -0.31732 | 0.4 | 1 | 1.1 | 0.9
32 | 1 | 0 | 0 | 0 | 0 | 1 | 0.98315 | -0.32231 | 0.4 | 1 | 1.1 | 0.9
56 | 1 | 0.012661 | 0.0031732 | 0 | 0 | 1 | 0.9831 | -0.32328 | 0.4 | 1 | 1.1 | 0.9
49 | 1 | 0.010952 | 0.0027448 | 0 | 0 | 1 | 0.98273 | -0.33023 | 0.4 | 1 | 1.1 | 0.9
46 | 1 | 0.0069305 | 0.001737 | 0 | 0 | 1 | 0.98213 | -0.34199 | 0.4 | 1 | 1.1 | 0.9
51 | 1 | 0.010012 | 0.0025093 | 0 | 0 | 1 | 0.99509 | -0.092742 | 0.4 | 1 | 1.1 | 0.9
42 | 1 | 0.0063758 | 0.0015979 | 0 | 0 | 1 | 0.97643 | -0.4532 | 0.4 | 1 | 1.1 | 0.9
47 | 1 | 0.014476 | 0.0036281 | 0 | 0 | 1 | 0.97561 | -0.46931 | 0.4 | 1 | 1.1 | 0.9

## generator_data
GEN_BUS | PG | QG | QMAX | QMIN | VG | MBASE | GEN_STATUS | PMAX | PMIN
54 | 0.54629 | 0.14057 | 10 | -10 | 1 | 100 | 1 | 10 | 0

## branch_data
F_BUS | T_BUS | BR_R | BR_X | BR_B | RATE_A | RATE_B | RATE_C | TAP | SHIFT | BR_STATUS | ANGMIN | ANGMAX | P_in | Q_in | P_out | Q_out
1 | 2 | 2.2664 | 1.4505 | 3.8058e-09 | 0 | 0 | 0 | 0 | 0 | 1 | -90 | 90 | -0.0062073 | -0.0015557 | 0.0062083 | 0.001556
2 | 3 | 2.493 | 1.5955 | 4.1864e-09 | 0 | 0 | 0 | 0 | 0 | 1 | -90 | 90 | -0.026147 | -0.0065751 | 0.026166 | 0.0065868
2 | 5 | 6.1578 | 3.941 | 1.0341e-08 | 0 | 0 | 0 | 0 | 0 | 1 | -90 | 90 | 0.019939 | 0.0050191 | -0.019912 | -0.0050027
3 | 25 | 1.1781 | 0.75397 | 1.9783e-09 | 0 | 0 | 0 | 0 | 0 | 1 | -90 | 90 | -0.026166 | -0.0065868 | 0.026175 | 0.0065923
5 | 16 | 0.92586 | 0.59255 | 1.5548e-09 | 0 | 0 | 0 | 0 | 0 | 1 | -90 | 90 | 0.019912 | 0.0050027 | -0.019908 | -0.0050002
25 | 26 | 3.6981 | 2.3668 | 6.21e-09 | 0 | 0 | 0 | 0 | 0 | 1 | -90 | 90 | -0.083197 | -0.020883 | 0.08348 | 0.021064
4 | 6 | 4.1408 | 2.6501 | 1.3907e-08 | 0 | 0 | 0 | 0 | 0 | 1 | -90 | 90 | -0.11136 | -0.028197 | 0.11193 | 0.028558
4 | 15 | 7.2385 | 4.6326 | 1.2155e-08 | 0 | 0 | 0 | 0 | 0 | 1 | -90 | 90 | 0.083543 | 0.02122 | -0.082986 | -0.020865
4 | 43 | 1.7124 | 1.096 | 2.8756e-09 | 0 | 0 | 0 | 0 | 0 | 1 | -90 | 90 | 0.027817 | 0.0069771 | -0.027803 | -0.0069681
6 | 26 | 3.3671 | 2.155 | 5.6543e-09 | 0 | 0 | 0 | 0 | 0 | 1 | -90 | 90 | 0.11135 | 0.028225 | -0.11089 | -0.027934
6 | 36 | 1.0424 | 0.66712 | 3.5009e-09 | 0 | 0 | 0 | 0 | 0 | 1 | -90 | 90 | -0.22327 | -0.056783 | 0.22384 | 0.057145
15 | 63 | 2.2454 | 1.4371 | 3.7707e-09 | 0 | 0 | 0 | 0 | 0 | 1 | -90 | 90 | 0.082986 | 0.020865 | -0.082814 | -0.020755
16 | 28 | 6.2033 | 3.9701 | 1.0417e-08 | 0 | 0 | 0 | 0 | 0 | 1 | -90 | 90 | 0.019908 | 0.0050002 | -0.01988 | -0.0049837
36 | 37 | 0.70309 | 0.44998 | 4.7227e-09 | 0 | 0 | 0 | 0 | 0 | 1 | -90 | 90 | -0.26413 | -0.067268 | 0.26466 | 0.067608
36 | 35 | 3.7574 | 2.4047 | 6.3096e-09 | 0 | 0 | 0 | 0 | 0 | 1 | -90 | 90 | 0.04029 | 0.010123 | -0.040224 | -0.010081
7 | 12 | 0.19709 | 0.12614 | 1.3239e-09 | 0 | 0 | 0 | 0 | 0 | 1 | -90 | 90 | -0.11531 | -0.029072 | 0.11534 | 0.02909
7 | 13 | 0.3859 | 0.24698 | 2.5921e-09 | 0 | 0 | 0 | 0 | 0 | 1 | -90 | 90 | 0.11531 | 0.029072 | -0.11525 | -0.029036
12 | 44 | 1.1442 | 0.73227 | 7.6855e-09 | 0 | 0 | 0 | 0 | 0 | 1 | -90 | 90 | -0.12523 | -0.03157 | 0.12543 | 0.031697
12 | 9 | 0.70555 | 0.45155 | 1.1848e-09 | 0 | 0 | 0 | 0 | 0 | 1 | -90 | 90 | 0.0098908 | 0.0024795 | -0.00989 | -0.0024791
13 | 14 | 6.2539 | 4.0025 | 1.0502e-08 | 0 | 0 | 0 | 0 | 0 | 1 | -90 | 90 | 0.022892 | 0.0057511 | -0.022855 | -0.0057288
13 | 38 | 0.57205 | 0.36611 | 3.8425e-09 | 0 | 0 | 0 | 0 | 0 | 1 | -90 | 90 | 0.092363 | 0.023285 | -0.092309 | -0.02325
8 | 30 | 0.25916 | 0.16586 | 1.7408e-09 | 0 | 0 | 0 | 0 | 0 | 1 | -90 | 90 | 0.21959 | 0.055873 | -0.21946 | -0.055786
8 | 53 | 1.8856 | 1.2068 | 1.2666e-08 | 0 | 0 | 0 | 0 | 0 | 1 | -90 | 90 | -0.21959 | -0.055873 | 0.22058 | 0.056504
30 | 29 | 0.92482 | 0.59189 | 6.2121e-09 | 0 | 0 | 0 | 0 | 0 | 1 | -90 | 90 | 0.21946 | 0.055786 | -0.21897 | -0.055476
53 | 52 | 0.45401 | 0.29056 | 3.0496e-09 | 0 | 0 | 0 | 0 | 0 | 1 | -90 | 90 | -0.22574 | -0.057797 | 0.22599 | 0.057956
9 | 64 | 1.7916 | 1.1466 | 3.0085e-09 | 0 | 0 | 0 | 0 | 0 | 1 | -90 | 90 | 0.00989 | 0.0024791 | -0.0098881 | -0.0024782
44 | 45 | 0.064427 | 0.041233 | 4.3276e-10 | 0 | 0 | 0 | 0 | 0 | 1 | -90 | 90 | -0.13445 | -0.033958 | 0.13447 | 0.033967
14 | 67 | 1.5017 | 0.9611 | 2.5218e-09 | 0 | 0 | 0 | 0 | 0 | 1 | -90 | 90 | 0.011264 | 0.0028236 | -0.011262 | -0.0028225
14 | 68 | 0.31195 | 0.19965 | 5.2385e-10 | 0 | 0 | 0 | 0 | 0 | 1 | -90 | 90 | 0.011591 | 0.0029052 | -0.011591 | -0.0029049
38 | 39 | 0.41496 | 0.26557 | 2.7873e-09 | 0 | 0 | 0 | 0 | 0 | 1 | -90 | 90 | 0.085411 | 0.021522 | -0.085377 | -0.0215
28 | 27 | 1.5724 | 1.0064 | 2.6405e-09 | 0 | 0 | 0 | 0 | 0 | 1 | -90 | 90 | 0.014867 | 0.0037272 | -0.014863 | -0.003725
19 | 23 | 3.02 | 1.9328 | 1.5214e-08 | 0 | 0 | 0 | 0 | 0 | 1 | -90 | 90 | 0.038747 | 0.0097436 | -0.038696 | -0.0097126
19 | 20 | 7.2429 | 4.6355 | 1.2163e-08 | 0 | 0 | 0 | 0 | 0 | 1 | -90 | 90 | 0.0046058 | 0.0011537 | -0.0046041 | -0.0011538
19 | 50 | 0.20899 | 0.13375 | 1.4038e-09 | 0 | 0 | 0 | 0 | 0 | 1 | -90 | 90 | -0.043352 | -0.010897 | 0.043357 | 0.0109
23 | 66 | 0.45703 | 0.2925 | 7.6748e-10 | 0 | 0 | 0 | 0 | 0 | 1 | -90 | 90 | 0.005798 | 0.0014531 | -0.0057979 | -0.0014531
23 | 24 | 0.97469 | 0.6238 | 1.6368e-09 | 0 | 0 | 0 | 0 | 0 | 1 | -90 | 90 | 0.032898 | 0.0082595 | -0.032886 | -0.008252
20 | 65 | 1.3947 | 0.8926 | 2.3421e-09 | 0 | 0 | 0 | 0 | 0 | 1 | -90 | 90 | 0.0046041 | 0.0011538 | -0.0046038 | -0.0011538
50 | 48 | 0.48742 | 0.31195 | 3.2741e-09 | 0 | 0 | 0 | 0 | 0 | 1 | -90 | 90 | -0.047069 | -0.01183 | 0.047081 | 0.011838
21 | 24 | 0.56143 | 0.35931 | 9.4279e-10 | 0 | 0 | 0 | 0 | 0 | 1 | -90 | 90 | -0.0086562 | -0.0021699 | 0.0086567 | 0.0021701
21 | 55 | 2.4139 | 1.5449 | 4.0536e-09 | 0 | 0 | 0 | 0 | 0 | 1 | -90 | 90 | 0.0086562 | 0.0021699 | -0.0086541 | -0.0021689
24 | 61 | 0.94685 | 0.60599 | 1.59e-09 | 0 | 0 | 0 | 0 | 0 | 1 | -90 | 90 | 0.024229 | 0.006082 | -0.024223 | -0.0060781
61 | 60 | 2.4937 | 1.5959 | 4.1875e-09 | 0 | 0 | 0 | 0 | 0 | 1 | -90 | 90 | 0.020393 | 0.0051182 | -0.020381 | -0.0051111
37 | 51 | 0.55558 | 0.35557 | 3.7319e-09 | 0 | 0 | 0 | 0 | 0 | 1 | -90 | 90 | -0.28023 | -0.07151 | 0.28071 | 0.071812
41 | 40 | 1.9895 | 1.2733 | 3.3408e-09 | 0 | 0 | 0 | 0 | 0 | 1 | -90 | 90 | -0.0074437 | -0.0018656 | 0.0074449 | 0.001866
40 | 42 | 0.7265 | 0.46496 | 4.88e-09 | 0 | 0 | 0 | 0 | 0 | 1 | -90 | 90 | 0.077916 | 0.019624 | -0.077867 | -0.019593
40 | 39 | 0.19844 | 0.127 | 1.3329e-09 | 0 | 0 | 0 | 0 | 0 | 1 | -90 | 90 | -0.085361 | -0.02149 | 0.085377 | 0.0215
29 | 31 | 0.96332 | 0.61652 | 6.4707e-09 | 0 | 0 | 0 | 0 | 0 | 1 | -90 | 90 | 0.19172 | 0.048646 | -0.19133 | -0.048399
52 | 54 | 0.75906 | 0.4858 | 5.0987e-09 | 0 | 0 | 0 | 0 | 0 | 1 | -90 | 90 | -0.51679 | -0.13233 | 0.51897 | 0.13373
52 | 51 | 0.093632 | 0.059925 | 6.2893e-10 | 0 | 0 | 0 | 0 | 0 | 1 | -90 | 90 | 0.2908 | 0.074375 | -0.29072 | -0.074321
62 | 54 | 4.6191 | 2.9562 | 7.7567e-09 | 0 | 0 | 0 | 0 | 0 | 1 | -90 | 90 | -0.013652 | -0.0034216 | 0.013661 | 0.0034267
45 | 46 | 0.69817 | 0.44683 | 4.6897e-09 | 0 | 0 | 0 | 0 | 0 | 1 | -90 | 90 | -0.14167 | -0.035771 | 0.14182 | 0.03587
59 | 58 | 9.7472 | 6.2382 | 1.6368e-08 | 0 | 0 | 0 | 0 | 0 | 1 | -90 | 90 | -0.0083991 | -0.002105 | 0.0084069 | 0.0021084
58 | 60 | 1.8078 | 1.157 | 3.0359e-09 | 0 | 0 | 0 | 0 | 0 | 1 | -90 | 90 | -0.015569 | -0.0039035 | 0.015574 | 0.0039064
48 | 47 | 1.3924 | 0.89117 | 9.3532e-09 | 0 | 0 | 0 | 0 | 0 | 1 | -90 | 90 | -0.05691 | -0.014301 | 0.05696 | 0.014333
31 | 33 | 0.34522 | 0.22094 | 2.3189e-09 | 0 | 0 | 0 | 0 | 0 | 1 | -90 | 90 | 0.16593 | 0.042025 | -0.16583 | -0.041959
31 | 34 | 2.3721 | 1.5182 | 3.9835e-09 | 0 | 0 | 0 | 0 | 0 | 1 | -90 | 90 | 0.025401 | 0.0063732 | -0.025384 | -0.0063629
33 | 49 | 0.37296 | 0.2387 | 2.5052e-09 | 0 | 0 | 0 | 0 | 0 | 1 | -90 | 90 | 0.15989 | 0.040472 | -0.15979 | -0.040405
34 | 32 | 1.7065 | 1.0921 | 2.8656e-09 | 0 | 0 | 0 | 0 | 0 | 1 | -90 | 90 | 0.012665 | 0.0031752 | -0.012662 | -0.0031735
32 | 56 | 0.33315 | 0.21322 | 5.5945e-10 | 0 | 0 | 0 | 0 | 0 | 1 | -90 | 90 | 0.012662 | 0.0031735 | -0.012661 | -0.0031732
49 | 46 | 0.34398 | 0.22014 | 2.3105e-09 | 0 | 0 | 0 | 0 | 0 | 1 | -90 | 90 | 0.14884 | 0.03766 | -0.14875 | -0.037607
42 | 47 | 0.96446 | 0.61725 | 6.4783e-09 | 0 | 0 | 0 | 0 | 0 | 1 | -90 | 90 | 0.071491 | 0.017995 | -0.071436 | -0.017961