## bus_data
BUS_I | BUS_TYPE | Pd | Qd | Gs | Bs | area | Vm | Va | baseKV | zone | Vmax | Vmin
1 | 3 | 0.079637 | 0.019959 | 0 | 0 | 1 | 1 | 0 | 0.4 | 1 | 1.1 | 0.9
2 | 1 | 0.069395 | 0.017392 | 0 | 0 | 1 | 0.99827 | -0.033257 | 0.4 | 1 | 1.1 | 0.9
3 | 1 | 0.077423 | 0.019404 | 0 | 0 | 1 | 0.99778 | -0.042394 | 0.4 | 1 | 1.1 | 0.9
4 | 1 | 0 | 0 | 0 | 0 | 1 | 0.99722 | -0.053327 | 0.4 | 1 | 1.1 | 0.9
5 | 1 | 0 | 0 | 0 | 0 | 1 | 0.99647 | -0.06749 | 0.4 | 1 | 1.1 | 0.9
11 | 1 | 0.071713 | 0.017973 | 0 | 0 | 1 | 0.99553 | -0.085892 | 0.4 | 1 | 1.1 | 0.9
13 | 1 | 0.054329 | 0.013616 | 0 | 0 | 1 | 0.99397 | -0.11564 | 0.4 | 1 | 1.1 | 0.9
10 | 1 | 0 | 0 | 0 | 0 | 1 | 0.9921 | -0.15176 | 0.4 | 1 | 1.1 | 0.9
8 | 1 | 0 | 0 | 0 | 0 | 1 | 0.99194 | -0.1549 | 0.4 | 1 | 1.1 | 0.9
6 | 1 | 0.075026 | 0.018803 | 0 | 0 | 1 | 0.991 | -0.17308 | 0.4 | 1 | 1.1 | 0.9
12 | 1 | 0.074645 | 0.018708 | 0 | 0 | 1 | 0.9945 | -0.10585 | 0.4 | 1 | 1.1 | 0.9
7 | 1 | 0.066582 | 0.016687 | 0 | 0 | 1 | 0.98994 | -0.19359 | 0.4 | 1 | 1.1 | 0.9

## generator_data
GEN_BUS | PG | QG | QMAX | QMIN | VG | MBASE | GEN_STATUS | PMAX | PMIN
1 | 0.57124 | 0.14413 | 10 | -10 | 1 | 100 | 1 | 10 | 0

## branch_data
F_BUS | T_BUS | BR_R | BR_X | BR_B | RATE_A | RATE_B | RATE_C | TAP | SHIFT | BR_STATUS | ANGMIN | ANGMAX | P_in | Q_in | P_out | Q_out
1 | 2 | 0.68973 | 0.44143 | 2.3165e-09 | 0 | 0 | 0 | 0 | 0 | 1 | -90 | 90 | 0.21654 | 0.054573 | -0.21619 | -0.054353
1 | 3 | 0.69359 | 0.4439 | 2.3295e-09 | 0 | 0 | 0 | 0 | 0 | 1 | -90 | 90 | 0.27506 | 0.069598 | -0.2745 | -0.069241
2 | 4 | 0.61188 | 0.3916 | 2.055e-09 | 0 | 0 | 0 | 0 | 0 | 1 | -90 | 90 | 0.1468 | 0.036961 | -0.14666 | -0.036871
3 | 5 | 0.57081 | 0.36532 | 1.9171e-09 | 0 | 0 | 0 | 0 | 0 | 1 | -90 | 90 | 0.19708 | 0.049837 | -0.19684 | -0.049686
4 | 11 | 0.99013 | 0.63368 | 3.3254e-09 | 0 | 0 | 0 | 0 | 0 | 1 | -90 | 90 | 0.14666 | 0.036871 | -0.14643 | -0.036726
5 | 13 | 1.091 | 0.69825 | 3.6642e-09 | 0 | 0 | 0 | 0 | 0 | 1 | -90 | 90 | 0.19684 | 0.049686 | -0.19639 | -0.049396
11 | 12 | 1.1863 | 0.75926 | 1.9922e-09 | 0 | 0 | 0 | 0 | 0 | 1 | -90 | 90 | 0.074716 | 0.018753 | -0.074645 | -0.018708
13 | 10 | 1.1273 | 0.7215 | 3.7862e-09 | 0 | 0 | 0 | 0 | 0 | 1 | -90 | 90 | 0.14206 | 0.03578 | -0.14182 | -0.035624
10 | 8 | 0.097773 | 0.062575 | 3.2838e-10 | 0 | 0 | 0 | 0 | 0 | 1 | -90 | 90 | 0.14182 | 0.035624 | -0.1418 | -0.03561
8 | 6 | 0.56575 | 0.36208 | 1.9001e-09 | 0 | 0 | 0 | 0 | 0 | 1 | -90 | 90 | 0.1418 | 0.03561 | -0.14167 | -0.035532
6 | 7 | 1.3544 | 0.86679 | 2.2743e-09 | 0 | 0 | 0 | 0 | 0 | 1 | -90 | 90 | 0.066647 | 0.016729 | -0.066582 | -0.016687