## bus_data
BUS_I | BUS_TYPE | Pd | Qd | Gs | Bs | area | Vm | Va | baseKV | zone | Vmax | Vmin
1 | 1 | 0.00083081 | 0.00020822 | 0 | 0 | 1 | 0.98745 | -0.24206 | 0.4 | 1 | 1.1 | 0.9
2 | 1 | 0.00070459 | 0.00017659 | 0 | 0 | 1 | 0.98742 | -0.24255 | 0.4 | 1 | 1.1 | 0.9
3 | 1 | 0.0020951 | 0.00052508 | 0 | 0 | 1 | 0.98749 | -0.24129 | 0.4 | 1 | 1.1 | 0.9
5 | 1 | 0 | 0 | 0 | 0 | 1 | 0.98755 | -0.24 | 0.4 | 1 | 1.1 | 0.9
9 | 1 | 0.0021978 | 0.00055083 | 0 | 0 | 1 | 0.98795 | -0.23229 | 0.4 | 1 | 1.1 | 0.9
7 | 1 | 0.004847 | 0.0012148 | 0 | 0 | 1 | 0.98744 | -0.2423 | 0.4 | 1 | 1.1 | 0.9
10 | 1 | 0 | 0 | 0 | 0 | 1 | 0.98841 | -0.22335 | 0.4 | 1 | 1.1 | 0.9
6 | 1 | 0.00049055 | 0.00012294 | 0 | 0 | 1 | 0.98735 | -0.24391 | 0.4 | 1 | 1.1 | 0.9
8 | 1 | 0.0017902 | 0.00044867 | 0 | 0 | 1 | 0.98726 | -0.24565 | 0.4 | 1 | 1.1 | 0.9
11 | 1 | 0 | 0 | 0 | 0 | 1 | 0.99124 | -0.16854 | 0.4 | 1 | 1.1 | 0.9
39 | 1 | 0.01602 | 0.0040149 | 0 | 0 | 1 | 0.99141 | -0.16523 | 0.4 | 1 | 1.1 | 0.9
12 | 1 | 0 | 0 | 0 | 0 | 1 | 0.98231 | -0.3401 | 0.4 | 1 | 1.1 | 0.9
13 | 1 | 0 | 0 | 0 | 0 | 1 | 0.98266 | -0.33321 | 0.4 | 1 | 1.1 | 0.9
59 | 1 | 0.015953 | 0.0039981 | 0 | 0 | 1 | 0.98148 | -0.35634 | 0.4 | 1 | 1.1 | 0.9
60 | 1 | 0.0079802 | 0.002 | 0 | 0 | 1 | 0.9837 | -0.31297 | 0.4 | 1 | 1.1 | 0.9
14 | 1 | 0 | 0 | 0 | 0 | 1 | 0.98103 | -0.3651 | 0.4 | 1 | 1.1 | 0.9
15 | 1 | 0 | 0 | 0 | 0 | 1 | 0.98096 | -0.36649 | 0.4 | 1 | 1.1 | 0.9
58 | 1 | 0.001414 | 0.00035437 | 0 | 0 | 1 | 0.98038 | -0.37803 | 0.4 | 1 | 1.1 | 0.9
40 | 1 | 0.012562 | 0.0031483 | 0 | 0 | 1 | 0.99181 | -0.1574 | 0.4 | 1 | 1.1 | 0.9
36 | 1 | 0 | 0 | 0 | 0 | 1 | 0.99185 | -0.15658 | 0.4 | 1 | 1.1 | 0.9
33 | 1 | 0 | 0 | 0 | 0 | 1 | 0.98387 | -0.3096 | 0.4 | 1 | 1.1 | 0.9
48 | 1 | 0 | 0 | 0 | 0 | 1 | 0.98721 | -0.24486 | 0.4 | 1 | 1.1 | 0.9
49 | 1 | 0.0046179 | 0.0011574 | 0 | 0 | 1 | 0.98733 | -0.24248 | 0.4 | 1 | 1.1 | 0.9
47 | 1 | 0.0032081 | 0.00080403 | 0 | 0 | 1 | 0.98719 | -0.24513 | 0.4 | 1 | 1.1 | 0.9
57 | 1 | 0.0067621 | 0.0016947 | 0 | 0 | 1 | 0.98023 | -0.38079 | 0.4 | 1 | 1.1 | 0.9
32 | 1 | 0 | 0 | 0 | 0 | 1 | 0.98269 | -0.33282 | 0.4 | 1 | 1.1 | 0.9
31 | 1 | 0.012345 | 0.003094 | 0 | 0 | 1 | 0.98229 | -0.34058 | 0.4 | 1 | 1.1 | 0.9
30 | 1 | 0.012751 | 0.0031956 | 0 | 0 | 1 | 0.98208 | -0.34465 | 0.4 | 1 | 1.1 | 0.9
21 | 1 | 0.013569 | 0.0034007 | 0 | 0 | 1 | 0.97942 | -0.39658 | 0.4 | 1 | 1.1 | 0.9
20 | 1 | 0 | 0 | 0 | 0 | 1 | 0.97949 | -0.39508 | 0.4 | 1 | 1.1 | 0.9
18 | 1 | 0.011838 | 0.0029669 | 0 | 0 | 1 | 0.97888 | -0.40713 | 0.4 | 1 | 1.1 | 0.9
19 | 1 | 0.014726 | 0.0036908 | 0 | 0 | 1 | 0.97908 | -0.40313 | 0.4 | 1 | 1.1 | 0.9
29 | 1 | 0 | 0 | 0 | 0 | 1 | 0.98145 | -0.35679 | 0.4 | 1 | 1.1 | 0.9
53 | 1 | 0.01585 | 0.0039724 | 0 | 0 | 1 | 0.98152 | -0.35545 | 0.4 | 1 | 1.1 | 0.9
24 | 1 | 0.013874 | 0.0034771 | 0 | 0 | 1 | 0.98859 | -0.21846 | 0.4 | 1 | 1.1 | 0.9
25 | 1 | 0.011893 | 0.0029807 | 0 | 0 | 1 | 0.98772 | -0.23528 | 0.4 | 1 | 1.1 | 0.9
26 | 1 | 0.010763 | 0.0026974 | 0 | 0 | 1 | 0.98984 | -0.19413 | 0.4 | 1 | 1.1 | 0.9
27 | 1 | 0.018585 | 0.0046579 | 0 | 0 | 1 | 0.98634 | -0.26221 | 0.4 | 1 | 1.1 | 0.9
28 | 1 | 0.012711 | 0.0031857 | 0 | 0 | 1 | 0.98999 | -0.19116 | 0.4 | 1 | 1.1 | 0.9
51 | 1 | 0 | 0 | 0 | 0 | 1 | 0.99083 | -0.17492 | 0.4 | 1 | 1.1 | 0.9
45 | 1 | 0 | 0 | 0 | 0 | 1 | 0.99582 | -0.079479 | 0.4 | 1 | 1.1 | 0.9
50 | 1 | 0 | 0 | 0 | 0 | 1 | 0.98742 | -0.24072 | 0.4 | 1 | 1.1 | 0.9
55 | 1 | 0 | 0 | 0 | 0 | 1 | 0.98354 | -0.31589 | 0.4 | 1 | 1.1 | 0.9
52 | 1 | 0 | 0 | 0 | 0 | 1 | 0.98695 | -0.24984 | 0.4 | 1 | 1.1 | 0.9
54 | 1 | 0.017946 | 0.0044976 | 0 | 0 | 1 | 0.98251 | -0.33617 | 0.4 | 1 | 1.1 | 0.9
61 | 1 | 0.007986 | 0.0020015 | 0 | 0 | 1 | 0.98499 | -0.2878 | 0.4 | 1 | 1.1 | 0.9
34 | 1 | 0.015755 | 0.0039485 | 0 | 0 | 1 | 0.99318 | -0.13102 | 0.4 | 1 | 1.1 | 0.9
35 | 1 | 0 | 0 | 0 | 0 | 1 | 0.99402 | -0.11468 | 0.4 | 1 | 1.1 | 0.9
38 | 1 | 0.013366 | 0.0033497 | 0 | 0 | 1 | 0.99512 | -0.093602 | 0.4 | 1 | 1.1 | 0.9
37 | 1 | 0.012677 | 0.0031772 | 0 | 0 | 1 | 0.99608 | -0.075128 | 0.4 | 1 | 1.1 | 0.9
41 | 1 | 0 | 0 | 0 | 0 | 1 | 0.99613 | -0.074066 | 0.4 | 1 | 1.1 | 0.9
42 | 3 | 0 | 0 | 0 | 0 | 1 | 1 | 0 | 0.4 | 1 | 1.1 | 0.9
46 | 1 | 0.015695 | 0.0039337 | 0 | 0 | 1 | 0.9995 | -0.0095446 | 0.4 | 1 | 1.1 | 0.9
43 | 1 | 0.017007 | 0.0042624 | 0 | 0 | 1 | 0.99976 | -0.0045803 | 0.4 | 1 | 1.1 | 0.9
56 | 1 | 0.016478 | 0.0041299 | 0 | 0 | 1 | 0.99765 | -0.044526 | 0.4 | 1 | 1.1 | 0.9
44 | 1 | 0.017089 | 0.0042828 | 0 | 0 | 1 | 0.99575 | -0.080761 | 0.4 | 1 | 1.1 | 0.9

## generator_data
GEN_BUS | PG | QG | QMAX | QMIN | VG | MBASE | GEN_STATUS | PMAX | PMIN
42 | 0.36832 | 0.093822 | 10 | -10 | 1 | 100 | 1 | 10 | 0

## branch_data
F_BUS | T_BUS | BR_R | BR_X | BR_B | RATE_A | RATE_B | RATE_C | TAP | SHIFT | BR_STATUS | ANGMIN | ANGMAX | P_in | Q_in | P_out | Q_out
1 | 2 | 2.9832 | 1.9092 | 5.0095e-09 | 0 | 0 | 0 | 0 | 0 | 1 | -90 | 90 | 0.0007046 | 0.00017611 | -0.00070458 | -0.00017659
1 | 3 | 2.2118 | 1.4156 | 3.7142e-09 | 0 | 0 | 0 | 0 | 0 | 1 | -90 | 90 | -0.0015354 | -0.00038433 | 0.0015355 | 0.000384
3 | 5 | 1.546 | 0.98944 | 2.5962e-09 | 0 | 0 | 0 | 0 | 0 | 1 | -90 | 90 | -0.0036305 | -0.00090908 | 0.0036308 | 0.00090897
5 | 9 | 3.1336 | 2.0055 | 5.2622e-09 | 0 | 0 | 0 | 0 | 0 | 1 | -90 | 90 | -0.01076 | -0.0026946 | 0.010764 | 0.0026967
5 | 7 | 1.4076 | 0.90085 | 2.3637e-09 | 0 | 0 | 0 | 0 | 0 | 1 | -90 | 90 | 0.0071288 | 0.0017857 | -0.0071281 | -0.0017854
9 | 10 | 3.0189 | 1.9321 | 5.0696e-09 | 0 | 0 | 0 | 0 | 0 | 1 | -90 | 90 | -0.012961 | -0.0032475 | 0.012967 | 0.0032505
7 | 6 | 3.09 | 1.9776 | 5.1889e-09 | 0 | 0 | 0 | 0 | 0 | 1 | -90 | 90 | 0.0022811 | 0.00057063 | -0.0022809 | -0.00057102
10 | 11 | 18.5584 | 11.8774 | 3.1165e-08 | 0 | 0 | 0 | 0 | 0 | 1 | -90 | 90 | -0.012967 | -0.0032505 | 0.013001 | 0.0032692
6 | 8 | 4.2392 | 2.7131 | 7.1188e-09 | 0 | 0 | 0 | 0 | 0 | 1 | -90 | 90 | 0.0017904 | 0.00044808 | -0.0017902 | -0.00044868
11 | 39 | 1.1256 | 0.72041 | 1.8902e-09 | 0 | 0 | 0 | 0 | 0 | 1 | -90 | 90 | -0.013001 | -0.0032692 | 0.013003 | 0.0032703
39 | 36 | 1.3146 | 0.84137 | 2.2076e-09 | 0 | 0 | 0 | 0 | 0 | 1 | -90 | 90 | -0.029022 | -0.0072852 | 0.029034 | 0.0072926
12 | 13 | 1.2358 | 0.7909 | 2.0752e-09 | 0 | 0 | 0 | 0 | 0 | 1 | -90 | 90 | -0.024156 | -0.0060626 | 0.024164 | 0.0060675
12 | 59 | 2.9079 | 1.861 | 4.8831e-09 | 0 | 0 | 0 | 0 | 0 | 1 | -90 | 90 | 0.024156 | 0.0060626 | -0.024138 | -0.0060511
13 | 60 | 3.6324 | 2.3247 | 6.0997e-09 | 0 | 0 | 0 | 0 | 0 | 1 | -90 | 90 | -0.024164 | -0.0060675 | 0.024188 | 0.0060818
59 | 14 | 4.6204 | 2.9571 | 7.7589e-09 | 0 | 0 | 0 | 0 | 0 | 1 | -90 | 90 | 0.0081853 | 0.002053 | -0.0081819 | -0.0020516
60 | 33 | 0.45552 | 0.29153 | 7.6493e-10 | 0 | 0 | 0 | 0 | 0 | 1 | -90 | 90 | -0.032168 | -0.0080819 | 0.032173 | 0.0080851
14 | 15 | 0.73437 | 0.47 | 1.2332e-09 | 0 | 0 | 0 | 0 | 0 | 1 | -90 | 90 | 0.0081819 | 0.0020516 | -0.0081814 | -0.0020513
15 | 58 | 6.0802 | 3.8913 | 1.021e-08 | 0 | 0 | 0 | 0 | 0 | 1 | -90 | 90 | 0.0081814 | 0.0020513 | -0.0081769 | -0.0020494
58 | 57 | 1.7639 | 1.1289 | 2.9621e-09 | 0 | 0 | 0 | 0 | 0 | 1 | -90 | 90 | 0.0067629 | 0.0016951 | -0.006762 | -0.0016948
40 | 36 | 0.2898 | 0.18547 | 4.8665e-10 | 0 | 0 | 0 | 0 | 0 | 1 | -90 | 90 | -0.012562 | -0.0031483 | 0.012563 | 0.0031486
36 | 34 | 2.7153 | 1.7378 | 4.5597e-09 | 0 | 0 | 0 | 0 | 0 | 1 | -90 | 90 | -0.041597 | -0.010441 | 0.041648 | 0.010473
33 | 61 | 1.6552 | 1.0593 | 2.7796e-09 | 0 | 0 | 0 | 0 | 0 | 1 | -90 | 90 | -0.057308 | -0.014399 | 0.057368 | 0.014437
33 | 32 | 4.0091 | 2.5658 | 6.7324e-09 | 0 | 0 | 0 | 0 | 0 | 1 | -90 | 90 | 0.025135 | 0.0063139 | -0.025107 | -0.0062968
48 | 49 | 3.2392 | 2.0731 | 5.4395e-09 | 0 | 0 | 0 | 0 | 0 | 1 | -90 | 90 | -0.0032082 | -0.00080401 | 0.0032085 | 0.00080371
48 | 47 | 0.37115 | 0.23754 | 6.2326e-10 | 0 | 0 | 0 | 0 | 0 | 1 | -90 | 90 | 0.0032082 | 0.00080401 | -0.0032081 | -0.00080404
49 | 50 | 0.97955 | 0.62691 | 1.6449e-09 | 0 | 0 | 0 | 0 | 0 | 1 | -90 | 90 | -0.0078265 | -0.0019611 | 0.0078271 | 0.0019613
32 | 31 | 1.3386 | 0.85667 | 2.2478e-09 | 0 | 0 | 0 | 0 | 0 | 1 | -90 | 90 | 0.025107 | 0.0062968 | -0.025098 | -0.0062911
31 | 30 | 1.3804 | 0.88347 | 2.3181e-09 | 0 | 0 | 0 | 0 | 0 | 1 | -90 | 90 | 0.012753 | 0.003197 | -0.01275 | -0.0031956
21 | 20 | 0.47652 | 0.30497 | 8.0021e-10 | 0 | 0 | 0 | 0 | 0 | 1 | -90 | 90 | -0.013569 | -0.0034008 | 0.01357 | 0.0034013
20 | 29 | 4.1108 | 2.6309 | 6.9031e-09 | 0 | 0 | 0 | 0 | 0 | 1 | -90 | 90 | -0.040147 | -0.010067 | 0.04022 | 0.010113
20 | 19 | 1.3037 | 0.83434 | 2.1892e-09 | 0 | 0 | 0 | 0 | 0 | 1 | -90 | 90 | 0.026577 | 0.0066654 | -0.026567 | -0.0066591
18 | 19 | 1.4494 | 0.92765 | 2.434e-09 | 0 | 0 | 0 | 0 | 0 | 1 | -90 | 90 | -0.011838 | -0.002967 | 0.01184 | 0.0029682
29 | 53 | 0.14352 | 0.091853 | 2.4101e-10 | 0 | 0 | 0 | 0 | 0 | 1 | -90 | 90 | -0.04022 | -0.010113 | 0.040223 | 0.010115
53 | 54 | 1.489 | 0.95294 | 2.5004e-09 | 0 | 0 | 0 | 0 | 0 | 1 | -90 | 90 | -0.056072 | -0.014087 | 0.056124 | 0.01412
24 | 25 | 2.4153 | 1.5458 | 4.056e-09 | 0 | 0 | 0 | 0 | 0 | 1 | -90 | 90 | 0.030526 | 0.0076681 | -0.030502 | -0.0076528
24 | 26 | 2.4059 | 1.5398 | 4.0402e-09 | 0 | 0 | 0 | 0 | 0 | 1 | -90 | 90 | -0.0444 | -0.011145 | 0.044452 | 0.011178
25 | 27 | 6.3261 | 4.0487 | 1.0623e-08 | 0 | 0 | 0 | 0 | 0 | 1 | -90 | 90 | 0.018609 | 0.0046722 | -0.018585 | -0.0046579
26 | 28 | 0.23713 | 0.15177 | 3.9821e-10 | 0 | 0 | 0 | 0 | 0 | 1 | -90 | 90 | -0.055214 | -0.013875 | 0.055222 | 0.01388
28 | 51 | 1.0522 | 0.67341 | 1.7669e-09 | 0 | 0 | 0 | 0 | 0 | 1 | -90 | 90 | -0.067933 | -0.017066 | 0.067986 | 0.017099
51 | 45 | 1.9652 | 1.2577 | 6.6002e-09 | 0 | 0 | 0 | 0 | 0 | 1 | -90 | 90 | -0.21619 | -0.054725 | 0.21719 | 0.055361
51 | 50 | 1.9634 | 1.2566 | 6.5943e-09 | 0 | 0 | 0 | 0 | 0 | 1 | -90 | 90 | 0.14821 | 0.037625 | -0.14774 | -0.037327
45 | 56 | 0.67122 | 0.42958 | 2.2543e-09 | 0 | 0 | 0 | 0 | 0 | 1 | -90 | 90 | -0.23428 | -0.059644 | 0.23467 | 0.059897
45 | 44 | 0.33329 | 0.21331 | 5.5969e-10 | 0 | 0 | 0 | 0 | 0 | 1 | -90 | 90 | 0.01709 | 0.0042834 | -0.017089 | -0.0042828
50 | 52 | 0.28633 | 0.18325 | 4.8082e-10 | 0 | 0 | 0 | 0 | 0 | 1 | -90 | 90 | 0.13991 | 0.035366 | -0.13985 | -0.035327
55 | 52 | 3.8869 | 2.4876 | 6.5271e-09 | 0 | 0 | 0 | 0 | 0 | 1 | -90 | 90 | -0.074141 | -0.018663 | 0.074376 | 0.018813
55 | 54 | 1.188 | 0.76033 | 1.995e-09 | 0 | 0 | 0 | 0 | 0 | 1 | -90 | 90 | 0.074141 | 0.018663 | -0.07407 | -0.018617
52 | 61 | 2.5365 | 1.6234 | 4.2595e-09 | 0 | 0 | 0 | 0 | 0 | 1 | -90 | 90 | 0.065473 | 0.016514 | -0.065354 | -0.016438
34 | 35 | 1.2616 | 0.80744 | 2.1186e-09 | 0 | 0 | 0 | 0 | 0 | 1 | -90 | 90 | -0.057402 | -0.014422 | 0.057447 | 0.01445
35 | 38 | 1.6309 | 1.0438 | 2.7387e-09 | 0 | 0 | 0 | 0 | 0 | 1 | -90 | 90 | -0.057447 | -0.01445 | 0.057505 | 0.014487
38 | 41 | 1.2282 | 0.78603 | 2.0624e-09 | 0 | 0 | 0 | 0 | 0 | 1 | -90 | 90 | -0.07087 | -0.017837 | 0.070937 | 0.017879
37 | 41 | 0.37291 | 0.23866 | 6.2621e-10 | 0 | 0 | 0 | 0 | 0 | 1 | -90 | 90 | -0.012677 | -0.0031772 | 0.012678 | 0.0031775
41 | 42 | 3.9673 | 2.5391 | 6.6622e-09 | 0 | 0 | 0 | 0 | 0 | 1 | -90 | 90 | -0.083614 | -0.021056 | 0.083912 | 0.021246
42 | 46 | 0.16193 | 0.10364 | 5.4386e-10 | 0 | 0 | 0 | 0 | 0 | 1 | -90 | 90 | 0.26739 | 0.068311 | -0.26727 | -0.068232
42 | 43 | 1.2069 | 0.77241 | 2.0267e-09 | 0 | 0 | 0 | 0 | 0 | 1 | -90 | 90 | 0.017011 | 0.0042645 | -0.017007 | -0.0042624
46 | 56 | 0.62952 | 0.40289 | 2.1143e-09 | 0 | 0 | 0 | 0 | 0 | 1 | -90 | 90 | 0.25158 | 0.064299 | -0.25115 | -0.064027