## bus_data
BUS_I | BUS_TYPE | Pd | Qd | Gs | Bs | area | Vm | Va | baseKV | zone | Vmax | Vmin
1 | 1 | 0.012783 | 0.0032037 | 0 | 0 | 1 | 0.97032 | -0.57333 | 0.4 | 1 | 1.1 | 0.9
2 | 1 | 0.0065708 | 0.0016468 | 0 | 0 | 1 | 0.97078 | -0.56427 | 0.4 | 1 | 1.1 | 0.9
3 | 1 | 0 | 0 | 0 | 0 | 1 | 0.97112 | -0.55748 | 0.4 | 1 | 1.1 | 0.9
5 | 1 | 0 | 0 | 0 | 0 | 1 | 0.97177 | -0.54464 | 0.4 | 1 | 1.1 | 0.9
4 | 1 | 0.0031895 | 0.00079936 | 0 | 0 | 1 | 0.97211 | -0.53795 | 0.4 | 1 | 1.1 | 0.9
6 | 1 | 0 | 0 | 0 | 0 | 1 | 0.97247 | -0.53072 | 0.4 | 1 | 1.1 | 0.9
7 | 1 | 0.0025846 | 0.00064776 | 0 | 0 | 1 | 0.97377 | -0.50516 | 0.4 | 1 | 1.1 | 0.9
142 | 1 | 0.0066708 | 0.0016719 | 0 | 0 | 1 | 0.97503 | -0.48046 | 0.4 | 1 | 1.1 | 0.9
126 | 1 | 0 | 0 | 0 | 0 | 1 | 0.97698 | -0.44214 | 0.4 | 1 | 1.1 | 0.9
8 | 1 | 0.0039598 | 0.00099242 | 0 | 0 | 1 | 0.98307 | -0.3246 | 0.4 | 1 | 1.1 | 0.9
9 | 1 | 0.0096777 | 0.0024255 | 0 | 0 | 1 | 0.98317 | -0.32261 | 0.4 | 1 | 1.1 | 0.9
11 | 1 | 0 | 0 | 0 | 0 | 1 | 0.98357 | -0.31483 | 0.4 | 1 | 1.1 | 0.9
54 | 1 | 0.0033462 | 0.00083865 | 0 | 0 | 1 | 0.98475 | -0.29173 | 0.4 | 1 | 1.1 | 0.9
52 | 1 | 0.0063898 | 0.0016014 | 0 | 0 | 1 | 0.98324 | -0.32134 | 0.4 | 1 | 1.1 | 0.9
12 | 1 | 0 | 0 | 0 | 0 | 1 | 0.98539 | -0.27925 | 0.4 | 1 | 1.1 | 0.9
77 | 1 | 0.0035827 | 0.0008979 | 0 | 0 | 1 | 0.98526 | -0.28188 | 0.4 | 1 | 1.1 | 0.9
74 | 1 | 0.0036949 | 0.00092604 | 0 | 0 | 1 | 0.98631 | -0.26137 | 0.4 | 1 | 1.1 | 0.9
13 | 1 | 0 | 0 | 0 | 0 | 1 | 0.98842 | -0.2204 | 0.4 | 1 | 1.1 | 0.9
36 | 1 | 0.0070893 | 0.0017767 | 0 | 0 | 1 | 0.98795 | -0.22938 | 0.4 | 1 | 1.1 | 0.9
14 | 1 | 0 | 0 | 0 | 0 | 1 | 0.98985 | -0.19276 | 0.4 | 1 | 1.1 | 0.9
33 | 1 | 0.0092175 | 0.0023101 | 0 | 0 | 1 | 0.98723 | -0.24335 | 0.4 | 1 | 1.1 | 0.9
26 | 1 | 0 | 0 | 0 | 0 | 1 | 0.98892 | -0.21057 | 0.4 | 1 | 1.1 | 0.9
30 | 1 | 0 | 0 | 0 | 0 | 1 | 0.99485 | -0.097382 | 0.4 | 1 | 1.1 | 0.9
76 | 1 | 0.0044244 | 0.0011089 | 0 | 0 | 1 | 0.98886 | -0.212 | 0.4 | 1 | 1.1 | 0.9
15 | 1 | 0 | 0 | 0 | 0 | 1 | 0.97847 | -0.41368 | 0.4 | 1 | 1.1 | 0.9
140 | 1 | 0 | 0 | 0 | 0 | 1 | 0.97857 | -0.41166 | 0.4 | 1 | 1.1 | 0.9
141 | 1 | 0.011906 | 0.0029839 | 0 | 0 | 1 | 0.97821 | -0.41871 | 0.4 | 1 | 1.1 | 0.9
139 | 1 | 0.013312 | 0.0033364 | 0 | 0 | 1 | 0.97825 | -0.41797 | 0.4 | 1 | 1.1 | 0.9
130 | 1 | 0.0086401 | 0.0021654 | 0 | 0 | 1 | 0.99466 | -0.101 | 0.4 | 1 | 1.1 | 0.9
28 | 1 | 0 | 0 | 0 | 0 | 1 | 0.99778 | -0.041776 | 0.4 | 1 | 1.1 | 0.9
29 | 1 | 0 | 0 | 0 | 0 | 1 | 0.98751 | -0.23766 | 0.4 | 1 | 1.1 | 0.9
60 | 1 | 0.0033439 | 0.00083807 | 0 | 0 | 1 | 0.98651 | -0.25699 | 0.4 | 1 | 1.1 | 0.9
58 | 1 | 0.0050935 | 0.0012765 | 0 | 0 | 1 | 0.98716 | -0.24452 | 0.4 | 1 | 1.1 | 0.9
44 | 3 | 0.0058462 | 0.0014652 | 0 | 0 | 1 | 1 | 0 | 0.4 | 1 | 1.1 | 0.9
24 | 1 | 0.0024742 | 0.0006201 | 0 | 0 | 1 | 0.98787 | -0.23109 | 0.4 | 1 | 1.1 | 0.9
53 | 1 | 0.0043305 | 0.0010853 | 0 | 0 | 1 | 0.9832 | -0.32198 | 0.4 | 1 | 1.1 | 0.9
146 | 1 | 0.0047825 | 0.0011986 | 0 | 0 | 1 | 0.98523 | -0.28241 | 0.4 | 1 | 1.1 | 0.9
31 | 1 | 0 | 0 | 0 | 0 | 1 | 0.99384 | -0.11682 | 0.4 | 1 | 1.1 | 0.9
32 | 1 | 0 | 0 | 0 | 0 | 1 | 0.99376 | -0.11855 | 0.4 | 1 | 1.1 | 0.9
134 | 1 | 0.0086335 | 0.0021638 | 0 | 0 | 1 | 0.99384 | -0.11682 | 0.4 | 1 | 1.1 | 0.9
75 | 1 | 0.00506 | 0.0012682 | 0 | 0 | 1 | 0.98728 | -0.24249 | 0.4 | 1 | 1.1 | 0.9
120 | 1 | 0.009063 | 0.0022714 | 0 | 0 | 1 | 0.9875 | -0.23807 | 0.4 | 1 | 1.1 | 0.9
116 | 1 | 0.0056843 | 0.0014246 | 0 | 0 | 1 | 0.99328 | -0.12766 | 0.4 | 1 | 1.1 | 0.9
34 | 1 | 0.0063154 | 0.0015828 | 0 | 0 | 1 | 0.98554 | -0.2759 | 0.4 | 1 | 1.1 | 0.9
84 | 1 | 0.0093364 | 0.0023399 | 0 | 0 | 1 | 0.97871 | -0.40907 | 0.4 | 1 | 1.1 | 0.9
16 | 1 | 0.0050342 | 0.0012617 | 0 | 0 | 1 | 0.97866 | -0.40936 | 0.4 | 1 | 1.1 | 0.9
17 | 1 | 0.0066937 | 0.0016776 | 0 | 0 | 1 | 0.97888 | -0.40505 | 0.4 | 1 | 1.1 | 0.9
19 | 1 | 0 | 0 | 0 | 0 | 1 | 0.97944 | -0.39402 | 0.4 | 1 | 1.1 | 0.9
18 | 1 | 0 | 0 | 0 | 0 | 1 | 0.97343 | -0.51191 | 0.4 | 1 | 1.1 | 0.9
21 | 1 | 0.0042206 | 0.0010578 | 0 | 0 | 1 | 0.9732 | -0.51636 | 0.4 | 1 | 1.1 | 0.9
23 | 1 | 0 | 0 | 0 | 0 | 1 | 0.97376 | -0.50535 | 0.4 | 1 | 1.1 | 0.9
123 | 1 | 0.0039604 | 0.00099257 | 0 | 0 | 1 | 0.97933 | -0.39619 | 0.4 | 1 | 1.1 | 0.9
22 | 1 | 0 | 0 | 0 | 0 | 1 | 0.9793 | -0.39669 | 0.4 | 1 | 1.1 | 0.9
115 | 1 | 0.0048965 | 0.0012272 | 0 | 0 | 1 | 0.98083 | -0.36699 | 0.4 | 1 | 1.1 | 0.9
57 | 1 | 0.0017768 | 0.00044532 | 0 | 0 | 1 | 0.97302 | -0.51998 | 0.4 | 1 | 1.1 | 0.9
41 | 1 | 0.0049981 | 0.0012526 | 0 | 0 | 1 | 0.9783 | -0.41627 | 0.4 | 1 | 1.1 | 0.9
99 | 1 | 0.0056369 | 0.0014128 | 0 | 0 | 1 | 0.97442 | -0.49227 | 0.4 | 1 | 1.1 | 0.9
114 | 1 | 0.0038149 | 0.00095611 | 0 | 0 | 1 | 0.97349 | -0.51058 | 0.4 | 1 | 1.1 | 0.9
113 | 1 | 0.0037639 | 0.00094332 | 0 | 0 | 1 | 0.9792 | -0.39871 | 0.4 | 1 | 1.1 | 0.9
97 | 1 | 0 | 0 | 0 | 0 | 1 | 0.98197 | -0.34481 | 0.4 | 1 | 1.1 | 0.9
56 | 1 | 0.0032303 | 0.0008096 | 0 | 0 | 1 | 0.97268 | -0.52668 | 0.4 | 1 | 1.1 | 0.9
49 | 1 | 0 | 0 | 0 | 0 | 1 | 0.97285 | -0.52333 | 0.4 | 1 | 1.1 | 0.9
39 | 1 | 0.0040327 | 0.0010107 | 0 | 0 | 1 | 0.97738 | -0.43417 | 0.4 | 1 | 1.1 | 0.9
40 | 1 | 0 | 0 | 0 | 0 | 1 | 0.97531 | -0.47478 | 0.4 | 1 | 1.1 | 0.9
109 | 1 | 0 | 0 | 0 | 0 | 1 | 0.97335 | -0.51344 | 0.4 | 1 | 1.1 | 0.9
25 | 1 | 0 | 0 | 0 | 0 | 1 | 0.98762 | -0.236 | 0.4 | 1 | 1.1 | 0.9
27 | 1 | 0.0073014 | 0.0018299 | 0 | 0 | 1 | 0.98714 | -0.24518 | 0.4 | 1 | 1.1 | 0.9
42 | 1 | 0.0099636 | 0.0024971 | 0 | 0 | 1 | 0.99917 | -0.01598 | 0.4 | 1 | 1.1 | 0.9
61 | 1 | 0.0049283 | 0.0012351 | 0 | 0 | 1 | 0.98646 | -0.25799 | 0.4 | 1 | 1.1 | 0.9
128 | 1 | 0.0063026 | 0.0015796 | 0 | 0 | 1 | 0.99441 | -0.10589 | 0.4 | 1 | 1.1 | 0.9
132 | 1 | 0.0054354 | 0.0013622 | 0 | 0 | 1 | 0.97125 | -0.55494 | 0.4 | 1 | 1.1 | 0.9
133 | 1 | 0.0033998 | 0.00085206 | 0 | 0 | 1 | 0.97158 | -0.54845 | 0.4 | 1 | 1.1 | 0.9
119 | 1 | 0 | 0 | 0 | 0 | 1 | 0.98654 | -0.25657 | 0.4 | 1 | 1.1 | 0.9
124 | 1 | 0.014816 | 0.0037132 | 0 | 0 | 1 | 0.98644 | -0.25864 | 0.4 | 1 | 1.1 | 0.9
125 | 1 | 0 | 0 | 0 | 0 | 1 | 0.98212 | -0.34209 | 0.4 | 1 | 1.1 | 0.9
122 | 1 | 0.013246 | 0.0033199 | 0 | 0 | 1 | 0.98673 | -0.25294 | 0.4 | 1 | 1.1 | 0.9
131 | 1 | 0.0056435 | 0.0014144 | 0 | 0 | 1 | 0.99399 | -0.11395 | 0.4 | 1 | 1.1 | 0.9
117 | 1 | 0.0025151 | 0.00063033 | 0 | 0 | 1 | 0.99311 | -0.13106 | 0.4 | 1 | 1.1 | 0.9
35 | 1 | 0.0068481 | 0.0017163 | 0 | 0 | 1 | 0.98411 | -0.30366 | 0.4 | 1 | 1.1 | 0.9
82 | 1 | 0.0063308 | 0.0015866 | 0 | 0 | 1 | 0.98215 | -0.34185 | 0.4 | 1 | 1.1 | 0.9
83 | 1 | 0.0076989 | 0.0019295 | 0 | 0 | 1 | 0.98157 | -0.35307 | 0.4 | 1 | 1.1 | 0.9
121 | 1 | 0.0071853 | 0.0018008 | 0 | 0 | 1 | 0.98701 | -0.24759 | 0.4 | 1 | 1.1 | 0.9
37 | 1 | 0.0045572 | 0.0011421 | 0 | 0 | 1 | 0.97662 | -0.44918 | 0.4 | 1 | 1.1 | 0.9
38 | 1 | 0.0034151 | 0.00085591 | 0 | 0 | 1 | 0.97585 | -0.46421 | 0.4 | 1 | 1.1 | 0.9
100 | 1 | 0.0042355 | 0.0010615 | 0 | 0 | 1 | 0.975 | -0.48097 | 0.4 | 1 | 1.1 | 0.9
105 | 1 | 0.0058759 | 0.0014726 | 0 | 0 | 1 | 0.97427 | -0.49521 | 0.4 | 1 | 1.1 | 0.9
43 | 1 | 0.0066927 | 0.0016774 | 0 | 0 | 1 | 0.99834 | -0.031868 | 0.4 | 1 | 1.1 | 0.9
45 | 1 | 0.0037236 | 0.00093323 | 0 | 0 | 1 | 0.99757 | -0.046692 | 0.4 | 1 | 1.1 | 0.9
51 | 1 | 0.0065934 | 0.0016525 | 0 | 0 | 1 | 0.99675 | -0.062518 | 0.4 | 1 | 1.1 | 0.9
112 | 1 | 0.0056103 | 0.0014061 | 0 | 0 | 1 | 0.99623 | -0.072519 | 0.4 | 1 | 1.1 | 0.9
46 | 1 | 0.0058164 | 0.0014577 | 0 | 0 | 1 | 0.97157 | -0.54851 | 0.4 | 1 | 1.1 | 0.9
47 | 1 | 0.010066 | 0.0025228 | 0 | 0 | 1 | 0.9712 | -0.55579 | 0.4 | 1 | 1.1 | 0.9
48 | 1 | 0.0033743 | 0.00084568 | 0 | 0 | 1 | 0.97168 | -0.54649 | 0.4 | 1 | 1.1 | 0.9
50 | 1 | 0 | 0 | 0 | 0 | 1 | 0.97175 | -0.54503 | 0.4 | 1 | 1.1 | 0.9
55 | 1 | 0 | 0 | 0 | 0 | 1 | 0.9728 | -0.5242 | 0.4 | 1 | 1.1 | 0.9
70 | 1 | 0 | 0 | 0 | 0 | 1 | 0.97177 | -0.54467 | 0.4 | 1 | 1.1 | 0.9
87 | 1 | 0.0046965 | 0.0011771 | 0 | 0 | 1 | 0.97245 | -0.5311 | 0.4 | 1 | 1.1 | 0.9
88 | 1 | 0.003716 | 0.00093132 | 0 | 0 | 1 | 0.97263 | -0.52753 | 0.4 | 1 | 1.1 | 0.9
85 | 1 | 0.003138 | 0.00078645 | 0 | 0 | 1 | 0.97274 | -0.52547 | 0.4 | 1 | 1.1 | 0.9
71 | 1 | 0 | 0 | 0 | 0 | 1 | 0.97158 | -0.54839 | 0.4 | 1 | 1.1 | 0.9
147 | 1 | 0.0030638 | 0.00076786 | 0 | 0 | 1 | 0.97153 | -0.54931 | 0.4 | 1 | 1.1 | 0.9
73 | 1 | 0 | 0 | 0 | 0 | 1 | 0.97168 | -0.54644 | 0.4 | 1 | 1.1 | 0.9
65 | 1 | 0 | 0 | 0 | 0 | 1 | 0.97968 | -0.38965 | 0.4 | 1 | 1.1 | 0.9
69 | 1 | 0 | 0 | 0 | 0 | 1 | 0.97971 | -0.38909 | 0.4 | 1 | 1.1 | 0.9
63 | 1 | 0.0047321 | 0.001186 | 0 | 0 | 1 | 0.97965 | -0.39016 | 0.4 | 1 | 1.1 | 0.9
91 | 1 | 0.0096858 | 0.0024275 | 0 | 0 | 1 | 0.97992 | -0.38497 | 0.4 | 1 | 1.1 | 0.9
90 | 1 | 0.0048776 | 0.0012224 | 0 | 0 | 1 | 0.97951 | -0.39303 | 0.4 | 1 | 1.1 | 0.9
94 | 1 | 0.0053961 | 0.0013524 | 0 | 0 | 1 | 0.97188 | -0.54237 | 0.4 | 1 | 1.1 | 0.9
72 | 1 | 0 | 0 | 0 | 0 | 1 | 0.97175 | -0.5451 | 0.4 | 1 | 1.1 | 0.9
79 | 1 | 0.0034609 | 0.00086738 | 0 | 0 | 1 | 0.97154 | -0.54913 | 0.4 | 1 | 1.1 | 0.9
80 | 1 | 0 | 0 | 0 | 0 | 1 | 0.9722 | -0.53607 | 0.4 | 1 | 1.1 | 0.9
78 | 1 | 0.005607 | 0.0014053 | 0 | 0 | 1 | 0.97146 | -0.55069 | 0.4 | 1 | 1.1 | 0.9
110 | 1 | 0.0077886 | 0.001952 | 0 | 0 | 1 | 0.99596 | -0.077775 | 0.4 | 1 | 1.1 | 0.9
93 | 1 | 0.0057624 | 0.0014442 | 0 | 0 | 1 | 0.97234 | -0.53329 | 0.4 | 1 | 1.1 | 0.9
59 | 1 | 0 | 0 | 0 | 0 | 1 | 0.98412 | -0.30306 | 0.4 | 1 | 1.1 | 0.9
62 | 1 | 0.0069366 | 0.0017385 | 0 | 0 | 1 | 0.9833 | -0.31889 | 0.4 | 1 | 1.1 | 0.9
96 | 1 | 0 | 0 | 0 | 0 | 1 | 0.98148 | -0.35438 | 0.4 | 1 | 1.1 | 0.9
95 | 1 | 0.0045019 | 0.0011283 | 0 | 0 | 1 | 0.98136 | -0.35667 | 0.4 | 1 | 1.1 | 0.9
98 | 1 | 0.015378 | 0.0038542 | 0 | 0 | 1 | 0.98065 | -0.37053 | 0.4 | 1 | 1.1 | 0.9
92 | 1 | 0.0041639 | 0.0010436 | 0 | 0 | 1 | 0.9721 | -0.53809 | 0.4 | 1 | 1.1 | 0.9
89 | 1 | 0.0052584 | 0.0013179 | 0 | 0 | 1 | 0.97154 | -0.5492 | 0.4 | 1 | 1.1 | 0.9
138 | 1 | 0 | 0 | 0 | 0 | 1 | 0.97732 | -0.43623 | 0.4 | 1 | 1.1 | 0.9
136 | 1 | 0 | 0 | 0 | 0 | 1 | 0.97679 | -0.44671 | 0.4 | 1 | 1.1 | 0.9
103 | 1 | 0.0064457 | 0.0016154 | 0 | 0 | 1 | 0.97376 | -0.50529 | 0.4 | 1 | 1.1 | 0.9
101 | 1 | 0.0043941 | 0.0011013 | 0 | 0 | 1 | 0.9731 | -0.51833 | 0.4 | 1 | 1.1 | 0.9
102 | 1 | 0.0057383 | 0.0014382 | 0 | 0 | 1 | 0.97253 | -0.52954 | 0.4 | 1 | 1.1 | 0.9
104 | 1 | 0.0073684 | 0.0018467 | 0 | 0 | 1 | 0.97185 | -0.54312 | 0.4 | 1 | 1.1 | 0.9
106 | 1 | 0.012152 | 0.0030456 | 0 | 0 | 1 | 0.97223 | -0.53557 | 0.4 | 1 | 1.1 | 0.9
108 | 1 | 0 | 0 | 0 | 0 | 1 | 0.97229 | -0.53432 | 0.4 | 1 | 1.1 | 0.9
111 | 1 | 0.0078379 | 0.0019644 | 0 | 0 | 1 | 0.97889 | -0.4047 | 0.4 | 1 | 1.1 | 0.9
118 | 1 | 0.0042491 | 0.0010649 | 0 | 0 | 1 | 0.99303 | -0.1326 | 0.4 | 1 | 1.1 | 0.9
143 | 1 | 0.0016187 | 0.00040568 | 0 | 0 | 1 | 0.9819 | -0.34634 | 0.4 | 1 | 1.1 | 0.9
144 | 1 | 0.010864 | 0.0027228 | 0 | 0 | 1 | 0.98182 | -0.34798 | 0.4 | 1 | 1.1 | 0.9
127 | 1 | 0.0011468 | 0.00028741 | 0 | 0 | 1 | 0.99427 | -0.10855 | 0.4 | 1 | 1.1 | 0.9
129 | 1 | 0.0056813 | 0.0014239 | 0 | 0 | 1 | 0.99417 | -0.11062 | 0.4 | 1 | 1.1 | 0.9
135 | 1 | 0.021156 | 0.0053022 | 0 | 0 | 1 | 0.97514 | -0.47915 | 0.4 | 1 | 1.1 | 0.9
137 | 1 | 0.0065813 | 0.0016494 | 0 | 0 | 1 | 0.97506 | -0.48076 | 0.4 | 1 | 1.1 | 0.9

## generator_data
GEN_BUS | PG | QG | QMAX | QMIN | VG | MBASE | GEN_STATUS | PMAX | PMIN
44 | 0.6043 | 0.15539 | 10 | -10 | 1 | 100 | 1 | 10 | 0

## branch_data
F_BUS | T_BUS | BR_R | BR_X | BR_B | RATE_A | RATE_B | RATE_C | TAP | SHIFT | BR_STATUS | ANGMIN | ANGMAX | P_in | Q_in | P_out | Q_out
1 | 2 | 2.9924 | 1.9151 | 5.0251e-09 | 0 | 0 | 0 | 0 | 0 | 1 | -90 | 90 | -0.012783 | -0.0032039 | 0.012788 | 0.0032069
2 | 3 | 1.4825 | 0.94877 | 2.4894e-09 | 0 | 0 | 0 | 0 | 0 | 1 | -90 | 90 | -0.019359 | -0.0048538 | 0.019365 | 0.0048576
3 | 5 | 2.8062 | 1.7959 | 4.7123e-09 | 0 | 0 | 0 | 0 | 0 | 1 | -90 | 90 | -0.019365 | -0.0048576 | 0.019377 | 0.0048647
5 | 4 | 1.4639 | 0.9369 | 2.4583e-09 | 0 | 0 | 0 | 0 | 0 | 1 | -90 | 90 | -0.019377 | -0.0048647 | 0.019383 | 0.0048684
4 | 6 | 1.3594 | 0.87001 | 2.2828e-09 | 0 | 0 | 0 | 0 | 0 | 1 | -90 | 90 | -0.022572 | -0.0056678 | 0.02258 | 0.0056726
6 | 7 | 4.8114 | 3.0793 | 8.0797e-09 | 0 | 0 | 0 | 0 | 0 | 1 | -90 | 90 | -0.02258 | -0.0056725 | 0.022608 | 0.0056894
7 | 142 | 4.1816 | 2.6762 | 7.022e-09 | 0 | 0 | 0 | 0 | 0 | 1 | -90 | 90 | -0.025192 | -0.0063371 | 0.025222 | 0.0063555
142 | 126 | 5.1444 | 3.2924 | 8.6388e-09 | 0 | 0 | 0 | 0 | 0 | 1 | -90 | 90 | -0.031893 | -0.0080274 | 0.031951 | 0.008064
126 | 125 | 13.5275 | 8.6576 | 2.2716e-08 | 0 | 0 | 0 | 0 | 0 | 1 | -90 | 90 | -0.031951 | -0.0080638 | 0.032105 | 0.0081601
8 | 9 | 2.1785 | 1.3943 | 3.6584e-09 | 0 | 0 | 0 | 0 | 0 | 1 | -90 | 90 | -0.0039598 | -0.00099244 | 0.0039602 | 0.00099232
9 | 11 | 2.474 | 1.5834 | 4.1546e-09 | 0 | 0 | 0 | 0 | 0 | 1 | -90 | 90 | -0.013638 | -0.0034178 | 0.013643 | 0.0034206
11 | 54 | 4.1157 | 2.634 | 6.9113e-09 | 0 | 0 | 0 | 0 | 0 | 1 | -90 | 90 | -0.024366 | -0.0061091 | 0.024393 | 0.0061256
11 | 52 | 2.6309 | 1.6838 | 4.418e-09 | 0 | 0 | 0 | 0 | 0 | 1 | -90 | 90 | 0.010724 | 0.0026885 | -0.01072 | -0.0026868
54 | 12 | 1.9601 | 1.2544 | 3.2915e-09 | 0 | 0 | 0 | 0 | 0 | 1 | -90 | 90 | -0.02774 | -0.0069642 | 0.027756 | 0.0069745
52 | 53 | 0.64951 | 0.41569 | 1.0907e-09 | 0 | 0 | 0 | 0 | 0 | 1 | -90 | 90 | 0.0043306 | 0.0010853 | -0.0043305 | -0.0010853
12 | 77 | 1.3674 | 0.87513 | 2.2962e-09 | 0 | 0 | 0 | 0 | 0 | 1 | -90 | 90 | 0.0083663 | 0.002097 | -0.0083653 | -0.0020965
12 | 74 | 2.1588 | 1.3817 | 3.6253e-09 | 0 | 0 | 0 | 0 | 0 | 1 | -90 | 90 | -0.036122 | -0.0090715 | 0.036153 | 0.0090909
77 | 146 | 0.48701 | 0.31169 | 8.1782e-10 | 0 | 0 | 0 | 0 | 0 | 1 | -90 | 90 | 0.0047826 | 0.0011986 | -0.0047825 | -0.0011986
74 | 75 | 2.0719 | 1.326 | 3.4792e-09 | 0 | 0 | 0 | 0 | 0 | 1 | -90 | 90 | -0.039848 | -0.010017 | 0.039884 | 0.01004
13 | 36 | 0.41109 | 0.2631 | 3.4516e-09 | 0 | 0 | 0 | 0 | 0 | 1 | -90 | 90 | 0.096321 | 0.024379 | -0.096279 | -0.024352
13 | 14 | 0.62347 | 0.39902 | 5.2349e-09 | 0 | 0 | 0 | 0 | 0 | 1 | -90 | 90 | -0.19583 | -0.049631 | 0.19609 | 0.049797
13 | 33 | 1.017 | 0.65089 | 3.4157e-09 | 0 | 0 | 0 | 0 | 0 | 1 | -90 | 90 | 0.099513 | 0.025252 | -0.099403 | -0.025182
36 | 120 | 0.42837 | 0.27416 | 3.5967e-09 | 0 | 0 | 0 | 0 | 0 | 1 | -90 | 90 | 0.08919 | 0.022576 | -0.089153 | -0.022552
14 | 26 | 0.30568 | 0.19564 | 2.5666e-09 | 0 | 0 | 0 | 0 | 0 | 1 | -90 | 90 | 0.25891 | 0.066116 | -0.25869 | -0.065974
14 | 30 | 0.8429 | 0.53946 | 7.0773e-09 | 0 | 0 | 0 | 0 | 0 | 1 | -90 | 90 | -0.50449 | -0.1284 | 0.50682 | 0.12989
14 | 76 | 1.714 | 1.097 | 2.8783e-09 | 0 | 0 | 0 | 0 | 0 | 1 | -90 | 90 | 0.04948 | 0.012487 | -0.049434 | -0.012458
33 | 34 | 1.586 | 1.0151 | 2.6634e-09 | 0 | 0 | 0 | 0 | 0 | 1 | -90 | 90 | 0.090186 | 0.022872 | -0.090045 | -0.022782
26 | 24 | 9.186 | 5.8791 | 1.5426e-08 | 0 | 0 | 0 | 0 | 0 | 1 | -90 | 90 | 0.0097901 | 0.0024564 | -0.0097805 | -0.0024518
26 | 29 | 0.48201 | 0.30849 | 4.0471e-09 | 0 | 0 | 0 | 0 | 0 | 1 | -90 | 90 | 0.2489 | 0.063518 | -0.24857 | -0.06331
30 | 130 | 0.33116 | 0.21194 | 2.7805e-09 | 0 | 0 | 0 | 0 | 0 | 1 | -90 | 90 | 0.048536 | 0.012174 | -0.048528 | -0.012169
30 | 28 | 0.45152 | 0.28897 | 3.7911e-09 | 0 | 0 | 0 | 0 | 0 | 1 | -90 | 90 | -0.55535 | -0.14206 | 0.55685 | 0.14302
76 | 75 | 2.9765 | 1.9049 | 4.9983e-09 | 0 | 0 | 0 | 0 | 0 | 1 | -90 | 90 | 0.04501 | 0.011349 | -0.044944 | -0.011308
15 | 140 | 0.34328 | 0.2197 | 5.7646e-10 | 0 | 0 | 0 | 0 | 0 | 1 | -90 | 90 | -0.025223 | -0.0063235 | 0.025226 | 0.006325
15 | 141 | 1.8157 | 1.162 | 3.0491e-09 | 0 | 0 | 0 | 0 | 0 | 1 | -90 | 90 | 0.011909 | 0.0029855 | -0.011906 | -0.002984
15 | 139 | 1.3838 | 0.88564 | 2.3238e-09 | 0 | 0 | 0 | 0 | 0 | 1 | -90 | 90 | 0.013315 | 0.003338 | -0.013312 | -0.0033364
140 | 84 | 0.44039 | 0.28185 | 7.3953e-10 | 0 | 0 | 0 | 0 | 0 | 1 | -90 | 90 | -0.025226 | -0.006325 | 0.025229 | 0.0063269
130 | 128 | 0.54361 | 0.34791 | 4.5643e-09 | 0 | 0 | 0 | 0 | 0 | 1 | -90 | 90 | 0.039888 | 0.010004 | -0.039879 | -0.0099985
28 | 44 | 0.34098 | 0.21822 | 2.8629e-09 | 0 | 0 | 0 | 0 | 0 | 1 | -90 | 90 | -0.55685 | -0.14302 | 0.55798 | 0.14375
29 | 60 | 0.35049 | 0.22431 | 2.9428e-09 | 0 | 0 | 0 | 0 | 0 | 1 | -90 | 90 | 0.24348 | 0.062034 | -0.24325 | -0.061889
29 | 58 | 5.8872 | 3.7678 | 9.8862e-09 | 0 | 0 | 0 | 0 | 0 | 1 | -90 | 90 | 0.0050951 | 0.0012767 | -0.0050934 | -0.0012766
60 | 61 | 0.018352 | 0.011745 | 1.5409e-10 | 0 | 0 | 0 | 0 | 0 | 1 | -90 | 90 | 0.23991 | 0.061051 | -0.23989 | -0.061043
44 | 42 | 1.7725 | 1.1344 | 2.9765e-09 | 0 | 0 | 0 | 0 | 0 | 1 | -90 | 90 | 0.040466 | 0.010176 | -0.040435 | -0.010156
24 | 25 | 2.9398 | 1.8814 | 4.9367e-09 | 0 | 0 | 0 | 0 | 0 | 1 | -90 | 90 | 0.0073063 | 0.0018317 | -0.0073046 | -0.0018311
31 | 32 | 0.61258 | 0.39205 | 5.1434e-09 | 0 | 0 | 0 | 0 | 0 | 1 | -90 | 90 | 0.012456 | 0.0031216 | -0.012455 | -0.0031215
31 | 134 | 0.00091823 | 0.00058767 | 7.7098e-12 | 0 | 0 | 0 | 0 | 0 | 1 | -90 | 90 | -0.012456 | -0.0031216 | 0.012456 | 0.0031216
32 | 116 | 3.2379 | 2.0723 | 2.1749e-08 | 0 | 0 | 0 | 0 | 0 | 1 | -90 | 90 | 0.012455 | 0.0031215 | -0.01245 | -0.0031201
134 | 131 | 0.60337 | 0.38615 | 5.0661e-09 | 0 | 0 | 0 | 0 | 0 | 1 | -90 | 90 | -0.02109 | -0.0052854 | 0.021093 | 0.0052867
120 | 121 | 0.52286 | 0.33463 | 4.3901e-09 | 0 | 0 | 0 | 0 | 0 | 1 | -90 | 90 | 0.08009 | 0.020281 | -0.080053 | -0.020258
116 | 117 | 2.2216 | 1.4218 | 3.7307e-09 | 0 | 0 | 0 | 0 | 0 | 1 | -90 | 90 | 0.0067656 | 0.0016955 | -0.0067645 | -0.0016952
34 | 35 | 1.4514 | 0.92888 | 2.4373e-09 | 0 | 0 | 0 | 0 | 0 | 1 | -90 | 90 | 0.08373 | 0.0212 | -0.083618 | -0.021128
84 | 138 | 4.1973 | 2.6863 | 7.0485e-09 | 0 | 0 | 0 | 0 | 0 | 1 | -90 | 90 | 0.02783 | 0.0070096 | -0.027794 | -0.0069872
84 | 83 | 3.8707 | 2.4772 | 6.4999e-09 | 0 | 0 | 0 | 0 | 0 | 1 | -90 | 90 | -0.062395 | -0.015676 | 0.062563 | 0.015783
16 | 17 | 3.6735 | 2.351 | 6.1688e-09 | 0 | 0 | 0 | 0 | 0 | 1 | -90 | 90 | -0.0050341 | -0.0012617 | 0.0050352 | 0.0012618
17 | 19 | 4.0427 | 2.5873 | 6.7888e-09 | 0 | 0 | 0 | 0 | 0 | 1 | -90 | 90 | -0.011729 | -0.0029394 | 0.011735 | 0.0029427
19 | 123 | 0.6003 | 0.38419 | 5.0403e-09 | 0 | 0 | 0 | 0 | 0 | 1 | -90 | 90 | 0.015567 | 0.0039021 | -0.015566 | -0.0039015
19 | 22 | 0.074391 | 0.04761 | 6.2461e-10 | 0 | 0 | 0 | 0 | 0 | 1 | -90 | 90 | 0.15519 | 0.039245 | -0.15517 | -0.039233
19 | 115 | 0.64104 | 0.41026 | 5.3824e-09 | 0 | 0 | 0 | 0 | 0 | 1 | -90 | 90 | -0.18249 | -0.04609 | 0.18273 | 0.046241
18 | 21 | 0.25961 | 0.16615 | 2.1797e-09 | 0 | 0 | 0 | 0 | 0 | 1 | -90 | 90 | 0.072846 | 0.018289 | -0.07283 | -0.018279
18 | 23 | 0.38301 | 0.24513 | 3.2159e-09 | 0 | 0 | 0 | 0 | 0 | 1 | -90 | 90 | -0.072846 | -0.018289 | 0.072868 | 0.018303
21 | 57 | 0.22423 | 0.1435 | 1.8827e-09 | 0 | 0 | 0 | 0 | 0 | 1 | -90 | 90 | 0.06861 | 0.017221 | -0.068598 | -0.017214
23 | 99 | 0.62707 | 0.40133 | 5.2651e-09 | 0 | 0 | 0 | 0 | 0 | 1 | -90 | 90 | -0.088853 | -0.022315 | 0.088909 | 0.02235
23 | 114 | 1.3914 | 0.89052 | 4.6732e-09 | 0 | 0 | 0 | 0 | 0 | 1 | -90 | 90 | 0.015985 | 0.0040118 | -0.015981 | -0.0040097
123 | 113 | 0.93423 | 0.59791 | 6.2753e-09 | 0 | 0 | 0 | 0 | 0 | 1 | -90 | 90 | 0.011605 | 0.0029089 | -0.011604 | -0.0029087
22 | 41 | 0.54516 | 0.3489 | 4.5774e-09 | 0 | 0 | 0 | 0 | 0 | 1 | -90 | 90 | 0.15517 | 0.039233 | -0.15502 | -0.03914
115 | 97 | 0.51349 | 0.32863 | 4.3114e-09 | 0 | 0 | 0 | 0 | 0 | 1 | -90 | 90 | -0.18762 | -0.047468 | 0.18782 | 0.047595
57 | 49 | 0.21293 | 0.13628 | 1.7879e-09 | 0 | 0 | 0 | 0 | 0 | 1 | -90 | 90 | 0.066821 | 0.016769 | -0.06681 | -0.016762
41 | 39 | 0.51394 | 0.32892 | 4.3152e-09 | 0 | 0 | 0 | 0 | 0 | 1 | -90 | 90 | 0.15002 | 0.037888 | -0.14989 | -0.037806
99 | 40 | 0.78952 | 0.50529 | 6.6291e-09 | 0 | 0 | 0 | 0 | 0 | 1 | -90 | 90 | -0.094546 | -0.023763 | 0.094625 | 0.023813
114 | 109 | 0.99838 | 0.63896 | 1.6766e-09 | 0 | 0 | 0 | 0 | 0 | 1 | -90 | 90 | 0.012166 | 0.0030536 | -0.012164 | -0.0030527
113 | 111 | 3.2834 | 2.1014 | 5.5137e-09 | 0 | 0 | 0 | 0 | 0 | 1 | -90 | 90 | 0.00784 | 0.0019653 | -0.0078378 | -0.0019644
97 | 96 | 1.0555 | 0.6755 | 1.7724e-09 | 0 | 0 | 0 | 0 | 0 | 1 | -90 | 90 | 0.039237 | 0.0098555 | -0.039219 | -0.0098442
97 | 62 | 0.49705 | 0.31811 | 4.1734e-09 | 0 | 0 | 0 | 0 | 0 | 1 | -90 | 90 | -0.22706 | -0.057451 | 0.22734 | 0.057631
56 | 49 | 4.3957 | 2.8132 | 7.3815e-09 | 0 | 0 | 0 | 0 | 0 | 1 | -90 | 90 | -0.0032302 | -0.00080963 | 0.0032307 | 0.00080926
49 | 55 | 0.05775 | 0.03696 | 4.8489e-10 | 0 | 0 | 0 | 0 | 0 | 1 | -90 | 90 | 0.06358 | 0.015953 | -0.063577 | -0.015951
39 | 37 | 0.44191 | 0.28282 | 3.7104e-09 | 0 | 0 | 0 | 0 | 0 | 1 | -90 | 90 | 0.14586 | 0.036795 | -0.14576 | -0.036729
40 | 100 | 0.61466 | 0.39338 | 2.0644e-09 | 0 | 0 | 0 | 0 | 0 | 1 | -90 | 90 | 0.042989 | 0.010809 | -0.042977 | -0.010802
40 | 38 | 0.32862 | 0.21032 | 2.7592e-09 | 0 | 0 | 0 | 0 | 0 | 1 | -90 | 90 | -0.13761 | -0.034622 | 0.13768 | 0.034666
109 | 108 | 7.2865 | 4.6634 | 1.2236e-08 | 0 | 0 | 0 | 0 | 0 | 1 | -90 | 90 | 0.012164 | 0.0030527 | -0.012152 | -0.0030461
25 | 27 | 5.49 | 3.5136 | 9.2191e-09 | 0 | 0 | 0 | 0 | 0 | 1 | -90 | 90 | 0.0073046 | 0.0018311 | -0.0073014 | -0.0018299
42 | 43 | 2.3356 | 1.4948 | 3.922e-09 | 0 | 0 | 0 | 0 | 0 | 1 | -90 | 90 | 0.030472 | 0.0076591 | -0.030449 | -0.0076447
61 | 59 | 0.84319 | 0.53964 | 7.0797e-09 | 0 | 0 | 0 | 0 | 0 | 1 | -90 | 90 | 0.23497 | 0.059808 | -0.23446 | -0.059483
128 | 127 | 0.35102 | 0.22465 | 2.9473e-09 | 0 | 0 | 0 | 0 | 0 | 1 | -90 | 90 | 0.033576 | 0.0084189 | -0.033572 | -0.0084165
132 | 133 | 5.0554 | 3.2355 | 8.4894e-09 | 0 | 0 | 0 | 0 | 0 | 1 | -90 | 90 | -0.0054352 | -0.0013623 | 0.0054369 | 0.0013626
133 | 104 | 2.5531 | 1.634 | 4.2873e-09 | 0 | 0 | 0 | 0 | 0 | 1 | -90 | 90 | -0.0088365 | -0.0022147 | 0.0088388 | 0.0022157
119 | 124 | 0.60896 | 0.38974 | 4.0905e-09 | 0 | 0 | 0 | 0 | 0 | 1 | -90 | 90 | 0.014817 | 0.0037138 | -0.014816 | -0.0037133
119 | 125 | 8.3841 | 5.3658 | 2.8158e-08 | 0 | 0 | 0 | 0 | 0 | 1 | -90 | 90 | 0.044775 | 0.011405 | -0.044591 | -0.01129
119 | 122 | 0.26822 | 0.17166 | 2.252e-09 | 0 | 0 | 0 | 0 | 0 | 1 | -90 | 90 | -0.059592 | -0.015119 | 0.059603 | 0.015125
125 | 143 | 1.4706 | 0.94116 | 2.4695e-09 | 0 | 0 | 0 | 0 | 0 | 1 | -90 | 90 | 0.012486 | 0.0031303 | -0.012483 | -0.0031289
122 | 121 | 0.32276 | 0.20657 | 2.71e-09 | 0 | 0 | 0 | 0 | 0 | 1 | -90 | 90 | -0.072849 | -0.018445 | 0.072868 | 0.018457
131 | 129 | 0.55071 | 0.35246 | 4.624e-09 | 0 | 0 | 0 | 0 | 0 | 1 | -90 | 90 | -0.026736 | -0.0067011 | 0.02674 | 0.0067034
117 | 118 | 1.5996 | 1.0237 | 2.6861e-09 | 0 | 0 | 0 | 0 | 0 | 1 | -90 | 90 | 0.0042494 | 0.0010649 | -0.0042491 | -0.0010649
35 | 82 | 2.1672 | 1.387 | 3.6393e-09 | 0 | 0 | 0 | 0 | 0 | 1 | -90 | 90 | 0.07677 | 0.019412 | -0.07663 | -0.019323
82 | 83 | 0.69311 | 0.44359 | 1.1639e-09 | 0 | 0 | 0 | 0 | 0 | 1 | -90 | 90 | 0.070299 | 0.017736 | -0.070261 | -0.017712
37 | 38 | 0.45637 | 0.29208 | 3.8318e-09 | 0 | 0 | 0 | 0 | 0 | 1 | -90 | 90 | 0.1412 | 0.035587 | -0.1411 | -0.035522
100 | 105 | 1.5685 | 1.0039 | 2.634e-09 | 0 | 0 | 0 | 0 | 0 | 1 | -90 | 90 | 0.038741 | 0.0097401 | -0.038715 | -0.0097235
105 | 103 | 1.3077 | 0.8369 | 2.1959e-09 | 0 | 0 | 0 | 0 | 0 | 1 | -90 | 90 | 0.032839 | 0.0082508 | -0.032823 | -0.0082409
43 | 45 | 2.7898 | 1.7855 | 4.6848e-09 | 0 | 0 | 0 | 0 | 0 | 1 | -90 | 90 | 0.023756 | 0.0059674 | -0.023739 | -0.0059571
45 | 51 | 3.5276 | 2.2577 | 5.9238e-09 | 0 | 0 | 0 | 0 | 0 | 1 | -90 | 90 | 0.020016 | 0.0050239 | -0.020001 | -0.0050148
51 | 112 | 3.3217 | 2.1259 | 5.578e-09 | 0 | 0 | 0 | 0 | 0 | 1 | -90 | 90 | 0.013407 | 0.0033623 | -0.013401 | -0.0033588
112 | 110 | 3.0009 | 1.9206 | 5.0393e-09 | 0 | 0 | 0 | 0 | 0 | 1 | -90 | 90 | 0.0077905 | 0.0019527 | -0.0077886 | -0.001952
46 | 47 | 3.062 | 1.9597 | 5.1419e-09 | 0 | 0 | 0 | 0 | 0 | 1 | -90 | 90 | 0.010069 | 0.0025247 | -0.010066 | -0.0025229
46 | 48 | 0.53691 | 0.34362 | 4.5081e-09 | 0 | 0 | 0 | 0 | 0 | 1 | -90 | 90 | -0.015886 | -0.0039825 | 0.015887 | 0.003983
48 | 50 | 0.32219 | 0.2062 | 2.7052e-09 | 0 | 0 | 0 | 0 | 0 | 1 | -90 | 90 | -0.019261 | -0.0048287 | 0.019263 | 0.0048293
50 | 70 | 0.078984 | 0.05055 | 6.6318e-10 | 0 | 0 | 0 | 0 | 0 | 1 | -90 | 90 | -0.019263 | -0.0048293 | 0.019263 | 0.0048295
55 | 87 | 2.1821 | 1.3966 | 7.3287e-09 | 0 | 0 | 0 | 0 | 0 | 1 | -90 | 90 | 0.013427 | 0.003368 | -0.013423 | -0.0033659
55 | 88 | 0.30119 | 0.19276 | 2.5289e-09 | 0 | 0 | 0 | 0 | 0 | 1 | -90 | 90 | 0.047011 | 0.011797 | -0.047004 | -0.011792
55 | 85 | 1.7172 | 1.099 | 2.8837e-09 | 0 | 0 | 0 | 0 | 0 | 1 | -90 | 90 | 0.0031381 | 0.00078634 | -0.0031379 | -0.00078649
70 | 73 | 0.86664 | 0.55465 | 1.4553e-09 | 0 | 0 | 0 | 0 | 0 | 1 | -90 | 90 | 0.0086728 | 0.0021734 | -0.0086721 | -0.0021731
70 | 94 | 0.34859 | 0.2231 | 2.9269e-09 | 0 | 0 | 0 | 0 | 0 | 1 | -90 | 90 | -0.027936 | -0.0070029 | 0.027939 | 0.0070046
87 | 80 | 2.4137 | 1.5448 | 4.0533e-09 | 0 | 0 | 0 | 0 | 0 | 1 | -90 | 90 | 0.0087265 | 0.0021888 | -0.0087245 | -0.0021878
88 | 93 | 0.56423 | 0.36111 | 4.7375e-09 | 0 | 0 | 0 | 0 | 0 | 1 | -90 | 90 | 0.043288 | 0.010861 | -0.043276 | -0.010854
71 | 147 | 1.2645 | 0.8093 | 2.1235e-09 | 0 | 0 | 0 | 0 | 0 | 1 | -90 | 90 | 0.0030638 | 0.00076778 | -0.0030637 | -0.00076789
71 | 73 | 2.6893 | 1.7212 | 4.5161e-09 | 0 | 0 | 0 | 0 | 0 | 1 | -90 | 90 | -0.0030638 | -0.00076778 | 0.0030641 | 0.00076753
73 | 78 | 3.2067 | 2.0523 | 5.3849e-09 | 0 | 0 | 0 | 0 | 0 | 1 | -90 | 90 | 0.005608 | 0.0014055 | -0.0056069 | -0.0014053
65 | 69 | 0.50606 | 0.32388 | 8.4981e-10 | 0 | 0 | 0 | 0 | 0 | 1 | -90 | 90 | -0.0047322 | -0.001186 | 0.0047323 | 0.001186
65 | 63 | 0.46279 | 0.29619 | 7.7715e-10 | 0 | 0 | 0 | 0 | 0 | 1 | -90 | 90 | 0.0047322 | 0.001186 | -0.0047321 | -0.001186
69 | 91 | 1.845 | 1.1808 | 3.0982e-09 | 0 | 0 | 0 | 0 | 0 | 1 | -90 | 90 | -0.0096108 | -0.0024085 | 0.0096126 | 0.0024094
69 | 90 | 3.4693 | 2.2203 | 5.8259e-09 | 0 | 0 | 0 | 0 | 0 | 1 | -90 | 90 | 0.0048784 | 0.0012225 | -0.0048775 | -0.0012225
91 | 98 | 3.224 | 2.0633 | 5.4139e-09 | 0 | 0 | 0 | 0 | 0 | 1 | -90 | 90 | -0.019298 | -0.004837 | 0.019312 | 0.0048449
94 | 92 | 0.54284 | 0.34742 | 4.5578e-09 | 0 | 0 | 0 | 0 | 0 | 1 | -90 | 90 | -0.033335 | -0.008357 | 0.033342 | 0.0083609
72 | 79 | 1.9586 | 1.2535 | 3.289e-09 | 0 | 0 | 0 | 0 | 0 | 1 | -90 | 90 | 0.0087207 | 0.0021861 | -0.008719 | -0.0021854
72 | 80 | 4.3831 | 2.8052 | 7.3604e-09 | 0 | 0 | 0 | 0 | 0 | 1 | -90 | 90 | -0.0087207 | -0.0021861 | 0.0087245 | 0.0021878
79 | 89 | 0.057785 | 0.036983 | 9.7037e-11 | 0 | 0 | 0 | 0 | 0 | 1 | -90 | 90 | 0.0052583 | 0.0013179 | -0.0052582 | -0.0013179
93 | 92 | 0.54268 | 0.34731 | 4.5565e-09 | 0 | 0 | 0 | 0 | 0 | 1 | -90 | 90 | 0.037514 | 0.0094096 | -0.037505 | -0.0094045
59 | 62 | 0.29511 | 0.18887 | 2.4779e-09 | 0 | 0 | 0 | 0 | 0 | 1 | -90 | 90 | 0.23446 | 0.059483 | -0.23428 | -0.059369
96 | 95 | 2.1992 | 1.4075 | 3.6931e-09 | 0 | 0 | 0 | 0 | 0 | 1 | -90 | 90 | 0.0045023 | 0.0011283 | -0.0045018 | -0.0011283
96 | 98 | 2.009 | 1.2858 | 3.3737e-09 | 0 | 0 | 0 | 0 | 0 | 1 | -90 | 90 | 0.034717 | 0.008716 | -0.03469 | -0.0086992
138 | 136 | 1.6166 | 1.0346 | 2.7146e-09 | 0 | 0 | 0 | 0 | 0 | 1 | -90 | 90 | 0.027794 | 0.0069872 | -0.02778 | -0.0069786
136 | 135 | 4.9935 | 3.1958 | 8.3854e-09 | 0 | 0 | 0 | 0 | 0 | 1 | -90 | 90 | 0.02778 | 0.0069786 | -0.027737 | -0.0069519
103 | 101 | 2.1026 | 1.3457 | 3.5309e-09 | 0 | 0 | 0 | 0 | 0 | 1 | -90 | 90 | 0.026378 | 0.0066254 | -0.026361 | -0.0066153
101 | 102 | 2.1676 | 1.3873 | 3.64e-09 | 0 | 0 | 0 | 0 | 0 | 1 | -90 | 90 | 0.021967 | 0.005514 | -0.021956 | -0.0055068
102 | 104 | 3.5482 | 2.2709 | 5.9585e-09 | 0 | 0 | 0 | 0 | 0 | 1 | -90 | 90 | 0.016217 | 0.0040686 | -0.016207 | -0.0040625
106 | 108 | 0.43663 | 0.27945 | 7.3322e-10 | 0 | 0 | 0 | 0 | 0 | 1 | -90 | 90 | -0.012152 | -0.0030457 | 0.012152 | 0.0030461
143 | 144 | 0.65459 | 0.41893 | 1.0992e-09 | 0 | 0 | 0 | 0 | 0 | 1 | -90 | 90 | 0.010865 | 0.0027233 | -0.010864 | -0.0027228
127 | 129 | 0.28303 | 0.18114 | 2.3764e-09 | 0 | 0 | 0 | 0 | 0 | 1 | -90 | 90 | 0.032425 | 0.008129 | -0.032422 | -0.0081272
135 | 137 | 1.043 | 0.66755 | 1.7516e-09 | 0 | 0 | 0 | 0 | 0 | 1 | -90 | 90 | 0.0065816 | 0.0016496 | -0.0065811 | -0.0016495