## bus_data
BUS_I | BUS_TYPE | Pd | Qd | Gs | Bs | area | Vm | Va | baseKV | zone | Vmax | Vmin
1 | 1 | 0.013051 | 0.003271 | 0 | 0 | 1 | 0.99523 | -0.091245 | 0.4 | 1 | 1.1 | 0.9
2 | 1 | 0 | 0 | 0 | 0 | 1 | 0.99454 | -0.10458 | 0.4 | 1 | 1.1 | 0.9
3 | 1 | 0 | 0 | 0 | 0 | 1 | 0.99608 | -0.074884 | 0.4 | 1 | 1.1 | 0.9
4 | 1 | 0.021287 | 0.0053349 | 0 | 0 | 1 | 0.99418 | -0.11147 | 0.4 | 1 | 1.1 | 0.9
5 | 1 | 0 | 0 | 0 | 0 | 1 | 0.99378 | -0.11922 | 0.4 | 1 | 1.1 | 0.9
8 | 3 | 0.026394 | 0.0066149 | 0 | 0 | 1 | 1 | 0 | 0.4 | 1 | 1.1 | 0.9
9 | 1 | 0.013737 | 0.0034428 | 0 | 0 | 1 | 0.99451 | -0.10494 | 0.4 | 1 | 1.1 | 0.9
24 | 1 | 0.028145 | 0.0070538 | 0 | 0 | 1 | 0.99339 | -0.12674 | 0.4 | 1 | 1.1 | 0.9
7 | 1 | 0 | 0 | 0 | 0 | 1 | 0.99127 | -0.16721 | 0.4 | 1 | 1.1 | 0.9
20 | 1 | 0 | 0 | 0 | 0 | 1 | 0.99095 | -0.17335 | 0.4 | 1 | 1.1 | 0.9
41 | 1 | 0.0068052 | 0.0017055 | 0 | 0 | 1 | 0.99163 | -0.16023 | 0.4 | 1 | 1.1 | 0.9
10 | 1 | 0.0046401 | 0.0011629 | 0 | 0 | 1 | 0.99949 | -0.0098016 | 0.4 | 1 | 1.1 | 0.9
40 | 1 | 0.011343 | 0.0028429 | 0 | 0 | 1 | 0.99194 | -0.15434 | 0.4 | 1 | 1.1 | 0.9
21 | 1 | 0 | 0 | 0 | 0 | 1 | 0.98103 | -0.36558 | 0.4 | 1 | 1.1 | 0.9
28 | 1 | 0 | 0 | 0 | 0 | 1 | 0.98262 | -0.33461 | 0.4 | 1 | 1.1 | 0.9
15 | 1 | 0.0055928 | 0.0014017 | 0 | 0 | 1 | 0.98023 | -0.38134 | 0.4 | 1 | 1.1 | 0.9
18 | 1 | 0 | 0 | 0 | 0 | 1 | 0.9897 | -0.19743 | 0.4 | 1 | 1.1 | 0.9
19 | 1 | 0 | 0 | 0 | 0 | 1 | 0.99031 | -0.1856 | 0.4 | 1 | 1.1 | 0.9
16 | 1 | 0.0095073 | 0.0023828 | 0 | 0 | 1 | 0.98805 | -0.22928 | 0.4 | 1 | 1.1 | 0.9
22 | 1 | 0.0058004 | 0.0014537 | 0 | 0 | 1 | 0.99025 | -0.18681 | 0.4 | 1 | 1.1 | 0.9
25 | 1 | 0.021978 | 0.0055082 | 0 | 0 | 1 | 0.99046 | -0.18282 | 0.4 | 1 | 1.1 | 0.9
42 | 1 | 0.0081065 | 0.0020317 | 0 | 0 | 1 | 0.99144 | -0.16386 | 0.4 | 1 | 1.1 | 0.9
11 | 1 | 0.0028326 | 0.00070992 | 0 | 0 | 1 | 0.99402 | -0.11463 | 0.4 | 1 | 1.1 | 0.9
51 | 1 | 0 | 0 | 0 | 0 | 1 | 0.99336 | -0.1275 | 0.4 | 1 | 1.1 | 0.9
58 | 1 | 0.011056 | 0.002771 | 0 | 0 | 1 | 0.99286 | -0.13721 | 0.4 | 1 | 1.1 | 0.9
64 | 1 | 0.003154 | 0.00079048 | 0 | 0 | 1 | 0.99321 | -0.1303 | 0.4 | 1 | 1.1 | 0.9
49 | 1 | 0 | 0 | 0 | 0 | 1 | 0.99308 | -0.13292 | 0.4 | 1 | 1.1 | 0.9
12 | 1 | 0.025782 | 0.0064616 | 0 | 0 | 1 | 0.97952 | -0.39529 | 0.4 | 1 | 1.1 | 0.9
13 | 1 | 0.0070525 | 0.0017675 | 0 | 0 | 1 | 0.97984 | -0.38901 | 0.4 | 1 | 1.1 | 0.9
14 | 1 | 0 | 0 | 0 | 0 | 1 | 0.98744 | -0.24108 | 0.4 | 1 | 1.1 | 0.9
17 | 1 | 0 | 0 | 0 | 0 | 1 | 0.98601 | -0.26866 | 0.4 | 1 | 1.1 | 0.9
26 | 1 | 0.0081401 | 0.0020401 | 0 | 0 | 1 | 0.98498 | -0.28864 | 0.4 | 1 | 1.1 | 0.9
27 | 1 | 0.0036024 | 0.00090285 | 0 | 0 | 1 | 0.9841 | -0.30584 | 0.4 | 1 | 1.1 | 0.9
29 | 1 | 0.0039498 | 0.00098991 | 0 | 0 | 1 | 0.99038 | -0.18515 | 0.4 | 1 | 1.1 | 0.9
31 | 1 | 0 | 0 | 0 | 0 | 1 | 0.99051 | -0.18276 | 0.4 | 1 | 1.1 | 0.9
33 | 1 | 0 | 0 | 0 | 0 | 1 | 0.99074 | -0.17827 | 0.4 | 1 | 1.1 | 0.9
38 | 1 | 0.0039507 | 0.00099013 | 0 | 0 | 1 | 0.99099 | -0.17337 | 0.4 | 1 | 1.1 | 0.9
43 | 1 | 0.0025645 | 0.00064272 | 0 | 0 | 1 | 0.99099 | -0.17342 | 0.4 | 1 | 1.1 | 0.9
44 | 1 | 0.0025574 | 0.00064095 | 0 | 0 | 1 | 0.99105 | -0.17228 | 0.4 | 1 | 1.1 | 0.9
36 | 1 | 0 | 0 | 0 | 0 | 1 | 0.99118 | -0.16966 | 0.4 | 1 | 1.1 | 0.9
34 | 1 | 0.0027565 | 0.00069085 | 0 | 0 | 1 | 0.99133 | -0.16681 | 0.4 | 1 | 1.1 | 0.9
35 | 1 | 0.0024534 | 0.00061488 | 0 | 0 | 1 | 0.99146 | -0.16422 | 0.4 | 1 | 1.1 | 0.9
37 | 1 | 0 | 0 | 0 | 0 | 1 | 0.99159 | -0.16168 | 0.4 | 1 | 1.1 | 0.9
39 | 1 | 0.002701 | 0.00067693 | 0 | 0 | 1 | 0.99116 | -0.17013 | 0.4 | 1 | 1.1 | 0.9
62 | 1 | 0 | 0 | 0 | 0 | 1 | 0.99165 | -0.16062 | 0.4 | 1 | 1.1 | 0.9
63 | 1 | 0.001336 | 0.00033482 | 0 | 0 | 1 | 0.99236 | -0.14671 | 0.4 | 1 | 1.1 | 0.9
61 | 1 | 0.0046076 | 0.0011548 | 0 | 0 | 1 | 0.99117 | -0.1698 | 0.4 | 1 | 1.1 | 0.9
53 | 1 | 0.011052 | 0.00277 | 0 | 0 | 1 | 0.9914 | -0.16463 | 0.4 | 1 | 1.1 | 0.9
45 | 1 | 0.0041853 | 0.0010489 | 0 | 0 | 1 | 0.99112 | -0.17079 | 0.4 | 1 | 1.1 | 0.9
60 | 1 | 0.0035786 | 0.00089687 | 0 | 0 | 1 | 0.99116 | -0.17013 | 0.4 | 1 | 1.1 | 0.9
55 | 1 | 0.0056792 | 0.0014233 | 0 | 0 | 1 | 0.99205 | -0.1528 | 0.4 | 1 | 1.1 | 0.9
54 | 1 | 0.0067939 | 0.0017027 | 0 | 0 | 1 | 0.99219 | -0.15013 | 0.4 | 1 | 1.1 | 0.9
47 | 1 | 0.0027605 | 0.00069185 | 0 | 0 | 1 | 0.99302 | -0.13405 | 0.4 | 1 | 1.1 | 0.9
48 | 1 | 0.0026661 | 0.00066818 | 0 | 0 | 1 | 0.99296 | -0.13518 | 0.4 | 1 | 1.1 | 0.9
52 | 1 | 0 | 0 | 0 | 0 | 1 | 0.99278 | -0.13865 | 0.4 | 1 | 1.1 | 0.9
56 | 1 | 0.0039541 | 0.000991 | 0 | 0 | 1 | 0.99244 | -0.14526 | 0.4 | 1 | 1.1 | 0.9
57 | 1 | 0.013581 | 0.0034038 | 0 | 0 | 1 | 0.99233 | -0.14741 | 0.4 | 1 | 1.1 | 0.9
65 | 1 | 0.0031619 | 0.00079245 | 0 | 0 | 1 | 0.99316 | -0.13132 | 0.4 | 1 | 1.1 | 0.9

## generator_data
GEN_BUS | PG | QG | QMAX | QMIN | VG | MBASE | GEN_STATUS | PMAX | PMIN
8 | 0.32491 | 0.082432 | 10 | -10 | 1 | 100 | 1 | 10 | 0

## branch_data
F_BUS | T_BUS | BR_R | BR_X | BR_B | RATE_A | RATE_B | RATE_C | TAP | SHIFT | BR_STATUS | ANGMIN | ANGMAX | P_in | Q_in | P_out | Q_out
1 | 2 | 1.1972 | 0.76618 | 2.0103e-09 | 0 | 0 | 0 | 0 | 0 | 1 | -90 | 90 | 0.0495 | 0.012431 | -0.049468 | -0.012411
1 | 3 | 1.1635 | 0.74462 | 1.9538e-09 | 0 | 0 | 0 | 0 | 0 | 1 | -90 | 90 | -0.062551 | -0.015702 | 0.0626 | 0.015733
2 | 4 | 1.4332 | 0.91727 | 2.4068e-09 | 0 | 0 | 0 | 0 | 0 | 1 | -90 | 90 | 0.021294 | 0.0053392 | -0.021287 | -0.0053349
2 | 5 | 2.3038 | 1.4745 | 3.8688e-09 | 0 | 0 | 0 | 0 | 0 | 1 | -90 | 90 | 0.028175 | 0.0070722 | -0.028155 | -0.00706
3 | 8 | 1.6634 | 1.0646 | 5.5866e-09 | 0 | 0 | 0 | 0 | 0 | 1 | -90 | 90 | -0.2022 | -0.051145 | 0.20293 | 0.051611
3 | 9 | 0.96346 | 0.61661 | 1.6179e-09 | 0 | 0 | 0 | 0 | 0 | 1 | -90 | 90 | 0.1396 | 0.035412 | -0.1394 | -0.035283
5 | 24 | 1.1817 | 0.75629 | 1.9844e-09 | 0 | 0 | 0 | 0 | 0 | 1 | -90 | 90 | 0.028155 | 0.00706 | -0.028145 | -0.0070538
8 | 10 | 0.46251 | 0.29601 | 7.7668e-10 | 0 | 0 | 0 | 0 | 0 | 1 | -90 | 90 | 0.095585 | 0.024206 | -0.09554 | -0.024177
9 | 40 | 1.7509 | 1.1206 | 2.9402e-09 | 0 | 0 | 0 | 0 | 0 | 1 | -90 | 90 | 0.12566 | 0.03184 | -0.12537 | -0.03165
7 | 20 | 0.30914 | 0.19785 | 5.1913e-10 | 0 | 0 | 0 | 0 | 0 | 1 | -90 | 90 | 0.087993 | 0.022259 | -0.087967 | -0.022242
7 | 41 | 0.3518 | 0.22515 | 5.9076e-10 | 0 | 0 | 0 | 0 | 0 | 1 | -90 | 90 | -0.087993 | -0.022258 | 0.088023 | 0.022277
20 | 25 | 1.894 | 1.2122 | 3.1806e-09 | 0 | 0 | 0 | 0 | 0 | 1 | -90 | 90 | 0.021988 | 0.0055143 | -0.021978 | -0.0055082
20 | 19 | 0.82271 | 0.52653 | 1.3816e-09 | 0 | 0 | 0 | 0 | 0 | 1 | -90 | 90 | 0.065979 | 0.016728 | -0.06594 | -0.016703
41 | 42 | 0.83546 | 0.53469 | 1.403e-09 | 0 | 0 | 0 | 0 | 0 | 1 | -90 | 90 | 0.019163 | 0.0048039 | -0.019159 | -0.0048019
41 | 40 | 0.22877 | 0.14641 | 3.8416e-10 | 0 | 0 | 0 | 0 | 0 | 1 | -90 | 90 | -0.11399 | -0.028787 | 0.11402 | 0.028807
10 | 11 | 5.1695 | 3.3085 | 8.681e-09 | 0 | 0 | 0 | 0 | 0 | 1 | -90 | 90 | 0.0909 | 0.023014 | -0.090445 | -0.022724
21 | 28 | 3.4825 | 2.2288 | 5.8481e-09 | 0 | 0 | 0 | 0 | 0 | 1 | -90 | 90 | -0.038476 | -0.0096614 | 0.038532 | 0.0096972
21 | 15 | 1.7668 | 1.1307 | 2.9669e-09 | 0 | 0 | 0 | 0 | 0 | 1 | -90 | 90 | 0.038475 | 0.0096614 | -0.038447 | -0.0096432
28 | 27 | 3.2455 | 2.0771 | 5.4501e-09 | 0 | 0 | 0 | 0 | 0 | 1 | -90 | 90 | -0.038532 | -0.0096972 | 0.038586 | 0.0097306
15 | 13 | 1.0056 | 0.64361 | 1.6887e-09 | 0 | 0 | 0 | 0 | 0 | 1 | -90 | 90 | 0.032854 | 0.0082415 | -0.032842 | -0.008234
18 | 19 | 0.87025 | 0.55696 | 1.4614e-09 | 0 | 0 | 0 | 0 | 0 | 1 | -90 | 90 | -0.060105 | -0.015228 | 0.06014 | 0.015249
18 | 16 | 2.339 | 1.497 | 3.9279e-09 | 0 | 0 | 0 | 0 | 0 | 1 | -90 | 90 | 0.060105 | 0.015228 | -0.060014 | -0.015169
19 | 22 | 0.91516 | 0.5857 | 1.5368e-09 | 0 | 0 | 0 | 0 | 0 | 1 | -90 | 90 | 0.0058007 | 0.0014538 | -0.0058004 | -0.0014537
16 | 14 | 1.0292 | 0.65868 | 1.7283e-09 | 0 | 0 | 0 | 0 | 0 | 1 | -90 | 90 | 0.050506 | 0.012786 | -0.050478 | -0.012768
42 | 53 | 0.30595 | 0.19581 | 5.1377e-10 | 0 | 0 | 0 | 0 | 0 | 1 | -90 | 90 | 0.011053 | 0.0027702 | -0.011052 | -0.00277
11 | 51 | 0.65118 | 0.41676 | 1.0935e-09 | 0 | 0 | 0 | 0 | 0 | 1 | -90 | 90 | 0.087612 | 0.022014 | -0.087558 | -0.02198
51 | 58 | 1.7424 | 1.1152 | 2.926e-09 | 0 | 0 | 0 | 0 | 0 | 1 | -90 | 90 | 0.024655 | 0.0061854 | -0.024644 | -0.0061784
51 | 64 | 1.9644 | 1.2572 | 3.2987e-09 | 0 | 0 | 0 | 0 | 0 | 1 | -90 | 90 | 0.0063169 | 0.001583 | -0.0063161 | -0.0015828
51 | 49 | 0.42437 | 0.2716 | 7.1264e-10 | 0 | 0 | 0 | 0 | 0 | 1 | -90 | 90 | 0.056586 | 0.014211 | -0.056571 | -0.014202
58 | 57 | 3.3173 | 2.123 | 5.5706e-09 | 0 | 0 | 0 | 0 | 0 | 1 | -90 | 90 | 0.013588 | 0.0034075 | -0.013581 | -0.0034038
64 | 65 | 1.4304 | 0.91542 | 2.4019e-09 | 0 | 0 | 0 | 0 | 0 | 1 | -90 | 90 | 0.0031621 | 0.00079231 | -0.0031619 | -0.00079245
49 | 52 | 0.49625 | 0.3176 | 8.3334e-10 | 0 | 0 | 0 | 0 | 0 | 1 | -90 | 90 | 0.051144 | 0.012842 | -0.05113 | -0.012833
49 | 47 | 0.9217 | 0.58989 | 1.5478e-09 | 0 | 0 | 0 | 0 | 0 | 1 | -90 | 90 | 0.005427 | 0.0013599 | -0.0054268 | -0.0013598
12 | 13 | 1.0493 | 0.67152 | 1.762e-09 | 0 | 0 | 0 | 0 | 0 | 1 | -90 | 90 | -0.025782 | -0.0064617 | 0.025789 | 0.0064664
14 | 17 | 2.3982 | 1.5349 | 4.0272e-09 | 0 | 0 | 0 | 0 | 0 | 1 | -90 | 90 | 0.050478 | 0.012768 | -0.050411 | -0.012726
17 | 26 | 1.7337 | 1.1096 | 2.9113e-09 | 0 | 0 | 0 | 0 | 0 | 1 | -90 | 90 | 0.050411 | 0.012726 | -0.050363 | -0.012695
26 | 27 | 1.7777 | 1.1377 | 2.9852e-09 | 0 | 0 | 0 | 0 | 0 | 1 | -90 | 90 | 0.042223 | 0.010655 | -0.042188 | -0.010633
29 | 31 | 2.6598 | 1.7022 | 4.4664e-09 | 0 | 0 | 0 | 0 | 0 | 1 | -90 | 90 | -0.0039498 | -0.00098992 | 0.0039502 | 0.00098977
31 | 33 | 5.002 | 3.2013 | 8.3996e-09 | 0 | 0 | 0 | 0 | 0 | 1 | -90 | 90 | -0.0039502 | -0.00098977 | 0.0039511 | 0.00098948
33 | 38 | 5.4465 | 3.4857 | 9.1461e-09 | 0 | 0 | 0 | 0 | 0 | 1 | -90 | 90 | -0.0039511 | -0.00098948 | 0.003952 | 0.00098917
38 | 36 | 2.0658 | 1.3221 | 3.4691e-09 | 0 | 0 | 0 | 0 | 0 | 1 | -90 | 90 | -0.0079027 | -0.0019793 | 0.0079041 | 0.0019799
43 | 44 | 1.9599 | 1.2543 | 3.2912e-09 | 0 | 0 | 0 | 0 | 0 | 1 | -90 | 90 | -0.0025645 | -0.00064272 | 0.0025646 | 0.00064248
44 | 45 | 1.2819 | 0.8204 | 2.1526e-09 | 0 | 0 | 0 | 0 | 0 | 1 | -90 | 90 | -0.005122 | -0.0012834 | 0.0051224 | 0.0012835
36 | 39 | 0.76523 | 0.48974 | 1.285e-09 | 0 | 0 | 0 | 0 | 0 | 1 | -90 | 90 | 0.0027011 | 0.00067685 | -0.002701 | -0.00067693
36 | 34 | 1.1832 | 0.75724 | 1.9869e-09 | 0 | 0 | 0 | 0 | 0 | 1 | -90 | 90 | -0.010605 | -0.0026567 | 0.010607 | 0.0026574
34 | 35 | 0.85445 | 0.54685 | 1.4348e-09 | 0 | 0 | 0 | 0 | 0 | 1 | -90 | 90 | -0.013363 | -0.0033483 | 0.013365 | 0.0033492
35 | 37 | 0.70817 | 0.45323 | 1.1892e-09 | 0 | 0 | 0 | 0 | 0 | 1 | -90 | 90 | -0.015818 | -0.0039641 | 0.01582 | 0.0039652
37 | 62 | 0.29586 | 0.18935 | 4.9683e-10 | 0 | 0 | 0 | 0 | 0 | 1 | -90 | 90 | -0.01582 | -0.0039652 | 0.015821 | 0.0039656
62 | 63 | 1.842 | 1.1789 | 3.0933e-09 | 0 | 0 | 0 | 0 | 0 | 1 | -90 | 90 | -0.033323 | -0.0083544 | 0.033345 | 0.0083683
62 | 61 | 2.3131 | 1.4804 | 3.8843e-09 | 0 | 0 | 0 | 0 | 0 | 1 | -90 | 90 | 0.017502 | 0.0043888 | -0.017494 | -0.0043843
63 | 52 | 1.026 | 0.65664 | 1.7229e-09 | 0 | 0 | 0 | 0 | 0 | 1 | -90 | 90 | -0.034681 | -0.0087031 | 0.034694 | 0.0087115
61 | 60 | 0.11133 | 0.071254 | 1.8696e-10 | 0 | 0 | 0 | 0 | 0 | 1 | -90 | 90 | 0.012887 | 0.0032295 | -0.012887 | -0.0032294
45 | 60 | 0.31195 | 0.19965 | 5.2385e-10 | 0 | 0 | 0 | 0 | 0 | 1 | -90 | 90 | -0.0093077 | -0.0023324 | 0.009308 | 0.0023325
55 | 54 | 2.0739 | 1.3273 | 3.4827e-09 | 0 | 0 | 0 | 0 | 0 | 1 | -90 | 90 | -0.0056792 | -0.0014233 | 0.0056799 | 0.0014235
54 | 56 | 1.7257 | 1.1044 | 2.8978e-09 | 0 | 0 | 0 | 0 | 0 | 1 | -90 | 90 | -0.012474 | -0.0031262 | 0.012477 | 0.0031277
47 | 48 | 1.8754 | 1.2003 | 3.1493e-09 | 0 | 0 | 0 | 0 | 0 | 1 | -90 | 90 | 0.0026662 | 0.00066797 | -0.0026661 | -0.00066818
52 | 56 | 1.7749 | 1.136 | 2.9806e-09 | 0 | 0 | 0 | 0 | 0 | 1 | -90 | 90 | 0.016436 | 0.0041218 | -0.016431 | -0.0041187