## bus_data
BUS_I | BUS_TYPE | Pd | Qd | Gs | Bs | area | Vm | Va | baseKV | zone | Vmax | Vmin
1 | 1 | 0.0015828 | 0.0003967 | 0 | 0 | 1 | 0.98423 | -0.30319 | 0.4 | 1 | 1.1 | 0.9
2 | 1 | 0.0058292 | 0.0014609 | 0 | 0 | 1 | 0.98392 | -0.30925 | 0.4 | 1 | 1.1 | 0.9
18 | 1 | 0.0078382 | 0.0019644 | 0 | 0 | 1 | 0.98756 | -0.23855 | 0.4 | 1 | 1.1 | 0.9
3 | 1 | 0.01009 | 0.0025288 | 0 | 0 | 1 | 0.98341 | -0.31934 | 0.4 | 1 | 1.1 | 0.9
25 | 1 | 0.0074759 | 0.0018736 | 0 | 0 | 1 | 0.98517 | -0.28488 | 0.4 | 1 | 1.1 | 0.9
16 | 1 | 0.034016 | 0.0085252 | 0 | 0 | 1 | 0.99285 | -0.13672 | 0.4 | 1 | 1.1 | 0.9
6 | 1 | 0 | 0 | 0 | 0 | 1 | 0.98291 | -0.32907 | 0.4 | 1 | 1.1 | 0.9
4 | 1 | 0.0097654 | 0.0024474 | 0 | 0 | 1 | 0.98269 | -0.33332 | 0.4 | 1 | 1.1 | 0.9
26 | 1 | 0.0066493 | 0.0016665 | 0 | 0 | 1 | 0.98493 | -0.28947 | 0.4 | 1 | 1.1 | 0.9
5 | 1 | 0 | 0 | 0 | 0 | 1 | 0.98264 | -0.3344 | 0.4 | 1 | 1.1 | 0.9
7 | 1 | 0.0024047 | 0.00060268 | 0 | 0 | 1 | 0.98262 | -0.33477 | 0.4 | 1 | 1.1 | 0.9
27 | 1 | 0.015757 | 0.0039491 | 0 | 0 | 1 | 0.98128 | -0.36061 | 0.4 | 1 | 1.1 | 0.9
28 | 1 | 0.021703 | 0.0054393 | 0 | 0 | 1 | 0.98106 | -0.36491 | 0.4 | 1 | 1.1 | 0.9
30 | 1 | 0.013676 | 0.0034276 | 0 | 0 | 1 | 0.98037 | -0.37856 | 0.4 | 1 | 1.1 | 0.9
8 | 1 | 0.018699 | 0.0046864 | 0 | 0 | 1 | 0.99843 | -0.029816 | 0.4 | 1 | 1.1 | 0.9
9 | 1 | 0 | 0 | 0 | 0 | 1 | 0.99886 | -0.021727 | 0.4 | 1 | 1.1 | 0.9
10 | 1 | 0 | 0 | 0 | 0 | 1 | 0.99781 | -0.041749 | 0.4 | 1 | 1.1 | 0.9
11 | 3 | 0.018253 | 0.0045747 | 0 | 0 | 1 | 1 | 0 | 0.4 | 1 | 1.1 | 0.9
14 | 1 | 0 | 0 | 0 | 0 | 1 | 0.99686 | -0.060083 | 0.4 | 1 | 1.1 | 0.9
12 | 1 | 0 | 0 | 0 | 0 | 1 | 0.99469 | -0.10143 | 0.4 | 1 | 1.1 | 0.9
24 | 1 | 0.01895 | 0.0047493 | 0 | 0 | 1 | 0.9984 | -0.030474 | 0.4 | 1 | 1.1 | 0.9
56 | 1 | 0.023379 | 0.0058594 | 0 | 0 | 1 | 0.99408 | -0.11327 | 0.4 | 1 | 1.1 | 0.9
13 | 1 | 0 | 0 | 0 | 0 | 1 | 0.99357 | -0.12298 | 0.4 | 1 | 1.1 | 0.9
55 | 1 | 0.018171 | 0.0045541 | 0 | 0 | 1 | 0.9917 | -0.15887 | 0.4 | 1 | 1.1 | 0.9
40 | 1 | 0.0065732 | 0.0016474 | 0 | 0 | 1 | 0.99252 | -0.14329 | 0.4 | 1 | 1.1 | 0.9
48 | 1 | 0.018129 | 0.0045435 | 0 | 0 | 1 | 0.99678 | -0.061587 | 0.4 | 1 | 1.1 | 0.9
20 | 1 | 0.025607 | 0.0064176 | 0 | 0 | 1 | 0.99682 | -0.060594 | 0.4 | 1 | 1.1 | 0.9
43 | 1 | 0 | 0 | 0 | 0 | 1 | 0.98767 | -0.2365 | 0.4 | 1 | 1.1 | 0.9
44 | 1 | 0 | 0 | 0 | 0 | 1 | 0.98708 | -0.24799 | 0.4 | 1 | 1.1 | 0.9
46 | 1 | 0 | 0 | 0 | 0 | 1 | 0.9862 | -0.26521 | 0.4 | 1 | 1.1 | 0.9
54 | 1 | 0.022726 | 0.0056956 | 0 | 0 | 1 | 0.98651 | -0.25912 | 0.4 | 1 | 1.1 | 0.9
36 | 1 | 0 | 0 | 0 | 0 | 1 | 0.98399 | -0.30818 | 0.4 | 1 | 1.1 | 0.9
47 | 1 | 0 | 0 | 0 | 0 | 1 | 0.98448 | -0.29858 | 0.4 | 1 | 1.1 | 0.9
34 | 1 | 0.0076033 | 0.0019056 | 0 | 0 | 1 | 0.98369 | -0.31399 | 0.4 | 1 | 1.1 | 0.9
59 | 1 | 0.0022318 | 0.00055935 | 0 | 0 | 1 | 0.986 | -0.26906 | 0.4 | 1 | 1.1 | 0.9
53 | 1 | 0.0022318 | 0.00055935 | 0 | 0 | 1 | 0.9849 | -0.29035 | 0.4 | 1 | 1.1 | 0.9
52 | 1 | 0.0029771 | 0.00074614 | 0 | 0 | 1 | 0.98423 | -0.30356 | 0.4 | 1 | 1.1 | 0.9
39 | 1 | 0.01715 | 0.0042982 | 0 | 0 | 1 | 0.99151 | -0.16282 | 0.4 | 1 | 1.1 | 0.9
15 | 1 | 0.03245 | 0.0081328 | 0 | 0 | 1 | 0.99309 | -0.132 | 0.4 | 1 | 1.1 | 0.9
17 | 1 | 0 | 0 | 0 | 0 | 1 | 0.99331 | -0.12785 | 0.4 | 1 | 1.1 | 0.9
19 | 1 | 0.037033 | 0.0092813 | 0 | 0 | 1 | 0.99141 | -0.16461 | 0.4 | 1 | 1.1 | 0.9
23 | 1 | 0.011469 | 0.0028744 | 0 | 0 | 1 | 0.98964 | -0.19882 | 0.4 | 1 | 1.1 | 0.9
22 | 1 | 0.010938 | 0.0027413 | 0 | 0 | 1 | 0.98961 | -0.19947 | 0.4 | 1 | 1.1 | 0.9
21 | 1 | 0.012479 | 0.0031275 | 0 | 0 | 1 | 0.9892 | -0.20744 | 0.4 | 1 | 1.1 | 0.9
29 | 1 | 0.013641 | 0.0034188 | 0 | 0 | 1 | 0.98033 | -0.37934 | 0.4 | 1 | 1.1 | 0.9
32 | 1 | 0.016544 | 0.0041463 | 0 | 0 | 1 | 0.98268 | -0.33378 | 0.4 | 1 | 1.1 | 0.9
33 | 1 | 0.015524 | 0.0038907 | 0 | 0 | 1 | 0.98198 | -0.34741 | 0.4 | 1 | 1.1 | 0.9
42 | 1 | 0.010089 | 0.0025285 | 0 | 0 | 1 | 0.99079 | -0.17684 | 0.4 | 1 | 1.1 | 0.9
41 | 1 | 0.0074388 | 0.0018643 | 0 | 0 | 1 | 0.99084 | -0.17586 | 0.4 | 1 | 1.1 | 0.9
50 | 1 | 0.0078598 | 0.0019698 | 0 | 0 | 1 | 0.98389 | -0.31006 | 0.4 | 1 | 1.1 | 0.9
51 | 1 | 0.0029799 | 0.00074684 | 0 | 0 | 1 | 0.98415 | -0.30504 | 0.4 | 1 | 1.1 | 0.9
58 | 1 | 0.0022318 | 0.00055935 | 0 | 0 | 1 | 0.98598 | -0.26941 | 0.4 | 1 | 1.1 | 0.9
57 | 1 | 0.0022285 | 0.00055851 | 0 | 0 | 1 | 0.98491 | -0.29013 | 0.4 | 1 | 1.1 | 0.9

## generator_data
GEN_BUS | PG | QG | QMAX | QMIN | VG | MBASE | GEN_STATUS | PMAX | PMIN
11 | 0.52738 | 0.13411 | 10 | -10 | 1 | 100 | 1 | 10 | 0

## branch_data
F_BUS | T_BUS | BR_R | BR_X | BR_B | RATE_A | RATE_B | RATE_C | TAP | SHIFT | BR_STATUS | ANGMIN | ANGMAX | P_in | Q_in | P_out | Q_out
1 | 2 | 0.9367 | 0.59949 | 1.573e-09 | 0 | 0 | 0 | 0 | 0 | 1 | -90 | 90 | 0.028116 | 0.0070555 | -0.028108 | -0.0070505
1 | 18 | 9.4895 | 6.0733 | 1.5935e-08 | 0 | 0 | 0 | 0 | 0 | 1 | -90 | 90 | -0.029699 | -0.0074522 | 0.029791 | 0.0075094
2 | 3 | 1.9658 | 1.2581 | 3.3011e-09 | 0 | 0 | 0 | 0 | 0 | 1 | -90 | 90 | 0.022279 | 0.0055896 | -0.022268 | -0.005583
18 | 25 | 2.5607 | 1.6389 | 4.3001e-09 | 0 | 0 | 0 | 0 | 0 | 1 | -90 | 90 | 0.079343 | 0.020055 | -0.079167 | -0.019943
18 | 16 | 3.8438 | 2.46 | 6.4548e-09 | 0 | 0 | 0 | 0 | 0 | 1 | -90 | 90 | -0.11697 | -0.029529 | 0.11755 | 0.029895
3 | 6 | 3.4608 | 2.2149 | 5.8116e-09 | 0 | 0 | 0 | 0 | 0 | 1 | -90 | 90 | 0.012178 | 0.0030542 | -0.012173 | -0.0030512
25 | 26 | 0.27928 | 0.17874 | 4.6899e-10 | 0 | 0 | 0 | 0 | 0 | 1 | -90 | 90 | 0.071691 | 0.01807 | -0.071676 | -0.018059
16 | 15 | 0.13877 | 0.088816 | 4.6608e-10 | 0 | 0 | 0 | 0 | 0 | 1 | -90 | 90 | -0.15156 | -0.03842 | 0.1516 | 0.038442
6 | 4 | 1.5135 | 0.96863 | 2.5415e-09 | 0 | 0 | 0 | 0 | 0 | 1 | -90 | 90 | 0.012173 | 0.0030512 | -0.01217 | -0.0030498
4 | 5 | 1.9443 | 1.2443 | 3.265e-09 | 0 | 0 | 0 | 0 | 0 | 1 | -90 | 90 | 0.0024049 | 0.00060237 | -0.0024048 | -0.00060261
26 | 27 | 4.7579 | 3.0451 | 7.9898e-09 | 0 | 0 | 0 | 0 | 0 | 1 | -90 | 90 | 0.065026 | 0.016393 | -0.064806 | -0.016253
5 | 7 | 0.65928 | 0.42194 | 1.1071e-09 | 0 | 0 | 0 | 0 | 0 | 1 | -90 | 90 | 0.0024048 | 0.00060261 | -0.0024047 | -0.00060269
27 | 28 | 0.37806 | 0.24196 | 6.3487e-10 | 0 | 0 | 0 | 0 | 0 | 1 | -90 | 90 | 0.049049 | 0.012304 | -0.049039 | -0.012297
28 | 30 | 2.1548 | 1.3791 | 3.6185e-09 | 0 | 0 | 0 | 0 | 0 | 1 | -90 | 90 | 0.027336 | 0.0068579 | -0.027318 | -0.0068468
30 | 29 | 0.24693 | 0.15803 | 4.1466e-10 | 0 | 0 | 0 | 0 | 0 | 1 | -90 | 90 | 0.013642 | 0.0034192 | -0.013641 | -0.0034189
8 | 9 | 0.17657 | 0.113 | 8.8953e-10 | 0 | 0 | 0 | 0 | 0 | 1 | -90 | 90 | -0.2064 | -0.052356 | 0.20648 | 0.052407
8 | 10 | 0.28634 | 0.18326 | 1.4425e-09 | 0 | 0 | 0 | 0 | 0 | 1 | -90 | 90 | 0.1877 | 0.04767 | -0.18759 | -0.047601
9 | 11 | 0.47503 | 0.30402 | 2.3931e-09 | 0 | 0 | 0 | 0 | 0 | 1 | -90 | 90 | -0.20648 | -0.052407 | 0.2067 | 0.052545
10 | 14 | 4.5087 | 2.8856 | 7.5714e-09 | 0 | 0 | 0 | 0 | 0 | 1 | -90 | 90 | 0.018146 | 0.0045537 | -0.01813 | -0.0045443
10 | 12 | 1.5809 | 1.0118 | 5.3096e-09 | 0 | 0 | 0 | 0 | 0 | 1 | -90 | 90 | 0.16945 | 0.043047 | -0.16896 | -0.042737
11 | 24 | 0.45553 | 0.29154 | 2.2949e-09 | 0 | 0 | 0 | 0 | 0 | 1 | -90 | 90 | 0.30243 | 0.076985 | -0.30199 | -0.076701
14 | 48 | 0.36942 | 0.23643 | 6.2036e-10 | 0 | 0 | 0 | 0 | 0 | 1 | -90 | 90 | 0.01813 | 0.0045443 | -0.018129 | -0.0045435
12 | 56 | 2.2441 | 1.4362 | 3.7684e-09 | 0 | 0 | 0 | 0 | 0 | 1 | -90 | 90 | 0.023392 | 0.0058675 | -0.023379 | -0.0058594
12 | 13 | 2.3137 | 1.4808 | 3.8853e-09 | 0 | 0 | 0 | 0 | 0 | 1 | -90 | 90 | 0.041377 | 0.010417 | -0.041334 | -0.010391
12 | 55 | 2.4578 | 1.573 | 4.1274e-09 | 0 | 0 | 0 | 0 | 0 | 1 | -90 | 90 | 0.10419 | 0.026452 | -0.1039 | -0.026269
24 | 20 | 0.47915 | 0.30666 | 2.4139e-09 | 0 | 0 | 0 | 0 | 0 | 1 | -90 | 90 | 0.28304 | 0.071952 | -0.28263 | -0.07169
13 | 40 | 2.176 | 1.3926 | 3.654e-09 | 0 | 0 | 0 | 0 | 0 | 1 | -90 | 90 | 0.041334 | 0.010391 | -0.041294 | -0.010365
55 | 43 | 4.0031 | 2.562 | 6.7223e-09 | 0 | 0 | 0 | 0 | 0 | 1 | -90 | 90 | 0.085733 | 0.021715 | -0.085415 | -0.021512
40 | 39 | 2.4839 | 1.5897 | 4.1711e-09 | 0 | 0 | 0 | 0 | 0 | 1 | -90 | 90 | 0.034721 | 0.008718 | -0.034689 | -0.0086977
20 | 17 | 1.1715 | 0.74975 | 5.9017e-09 | 0 | 0 | 0 | 0 | 0 | 1 | -90 | 90 | 0.25702 | 0.065272 | -0.25619 | -0.064742
43 | 44 | 0.58961 | 0.37735 | 9.9011e-10 | 0 | 0 | 0 | 0 | 0 | 1 | -90 | 90 | 0.085415 | 0.021512 | -0.085368 | -0.021482
44 | 46 | 1.2037 | 0.77036 | 2.0213e-09 | 0 | 0 | 0 | 0 | 0 | 1 | -90 | 90 | 0.06263 | 0.015779 | -0.062579 | -0.015746
44 | 54 | 2.1381 | 1.3684 | 3.5905e-09 | 0 | 0 | 0 | 0 | 0 | 1 | -90 | 90 | 0.022737 | 0.005703 | -0.022725 | -0.0056956
46 | 59 | 0.26875 | 0.172 | 4.513e-10 | 0 | 0 | 0 | 0 | 0 | 1 | -90 | 90 | 0.062579 | 0.015746 | -0.062567 | -0.015739
36 | 47 | 1.051 | 0.67264 | 1.7649e-09 | 0 | 0 | 0 | 0 | 0 | 1 | -90 | 90 | -0.039722 | -0.0099744 | 0.039741 | 0.0099858
36 | 34 | 0.63579 | 0.40691 | 1.0677e-09 | 0 | 0 | 0 | 0 | 0 | 1 | -90 | 90 | 0.039722 | 0.0099744 | -0.039711 | -0.0099674
47 | 53 | 0.66826 | 0.42769 | 1.1222e-09 | 0 | 0 | 0 | 0 | 0 | 1 | -90 | 90 | -0.053563 | -0.013452 | 0.053584 | 0.013465
47 | 52 | 1.5682 | 1.0037 | 2.6335e-09 | 0 | 0 | 0 | 0 | 0 | 1 | -90 | 90 | 0.013823 | 0.0034658 | -0.013819 | -0.003464
34 | 32 | 2.6737 | 1.7112 | 4.4898e-09 | 0 | 0 | 0 | 0 | 0 | 1 | -90 | 90 | 0.032108 | 0.0080619 | -0.032078 | -0.0080429
59 | 58 | 0.025836 | 0.016535 | 4.3386e-11 | 0 | 0 | 0 | 0 | 0 | 1 | -90 | 90 | 0.060335 | 0.01518 | -0.060334 | -0.015179
53 | 57 | 0.01716 | 0.010983 | 2.8817e-11 | 0 | 0 | 0 | 0 | 0 | 1 | -90 | 90 | -0.055816 | -0.014024 | 0.055817 | 0.014025
52 | 51 | 0.58976 | 0.37745 | 9.9037e-10 | 0 | 0 | 0 | 0 | 0 | 1 | -90 | 90 | 0.010842 | 0.0027178 | -0.010841 | -0.0027175
39 | 41 | 3.2766 | 2.097 | 5.5023e-09 | 0 | 0 | 0 | 0 | 0 | 1 | -90 | 90 | 0.017539 | 0.0043995 | -0.017528 | -0.0043931
15 | 17 | 0.10019 | 0.064123 | 5.0475e-10 | 0 | 0 | 0 | 0 | 0 | 1 | -90 | 90 | -0.18405 | -0.046575 | 0.18408 | 0.046599
17 | 19 | 2.2559 | 1.4438 | 3.7882e-09 | 0 | 0 | 0 | 0 | 0 | 1 | -90 | 90 | 0.072107 | 0.018144 | -0.071981 | -0.018063
19 | 23 | 4.3127 | 2.7601 | 7.2421e-09 | 0 | 0 | 0 | 0 | 0 | 1 | -90 | 90 | 0.034948 | 0.0087819 | -0.034891 | -0.0087462
23 | 22 | 0.1212 | 0.077568 | 2.0353e-10 | 0 | 0 | 0 | 0 | 0 | 1 | -90 | 90 | 0.023422 | 0.0058718 | -0.023421 | -0.0058714
22 | 21 | 2.8016 | 1.7931 | 4.7047e-09 | 0 | 0 | 0 | 0 | 0 | 1 | -90 | 90 | 0.012484 | 0.0031301 | -0.012479 | -0.0031275
32 | 33 | 3.7967 | 2.4299 | 6.3756e-09 | 0 | 0 | 0 | 0 | 0 | 1 | -90 | 90 | 0.015534 | 0.0038966 | -0.015524 | -0.0038907
42 | 41 | 0.42867 | 0.27435 | 7.1985e-10 | 0 | 0 | 0 | 0 | 0 | 1 | -90 | 90 | -0.010089 | -0.0025285 | 0.010089 | 0.0025287
50 | 51 | 2.7734 | 1.775 | 4.6573e-09 | 0 | 0 | 0 | 0 | 0 | 1 | -90 | 90 | -0.0078597 | -0.0019699 | 0.0078616 | 0.0019706
58 | 57 | 1.556 | 0.99583 | 2.6129e-09 | 0 | 0 | 0 | 0 | 0 | 1 | -90 | 90 | 0.058103 | 0.01462 | -0.058045 | -0.014583