## bus_data
BUS_I | BUS_TYPE | Pd | Qd | Gs | Bs | area | Vm | Va | baseKV | zone | Vmax | Vmin
1 | 1 | 0.010699 | 0.0026813 | 0 | 0 | 1 | 0.97404 | -0.50055 | 0.4 | 1 | 1.1 | 0.9
2 | 1 | 0.0088897 | 0.002228 | 0 | 0 | 1 | 0.97476 | -0.48637 | 0.4 | 1 | 1.1 | 0.9
3 | 1 | 0 | 0 | 0 | 0 | 1 | 0.97401 | -0.5011 | 0.4 | 1 | 1.1 | 0.9
4 | 1 | 0.0031032 | 0.00077772 | 0 | 0 | 1 | 0.97524 | -0.47683 | 0.4 | 1 | 1.1 | 0.9
5 | 1 | 0.025291 | 0.0063385 | 0 | 0 | 1 | 0.97329 | -0.51546 | 0.4 | 1 | 1.1 | 0.9
56 | 1 | 0.015163 | 0.0038001 | 0 | 0 | 1 | 0.98029 | -0.37804 | 0.4 | 1 | 1.1 | 0.9
47 | 1 | 0.017141 | 0.004296 | 0 | 0 | 1 | 0.98146 | -0.35525 | 0.4 | 1 | 1.1 | 0.9
8 | 1 | 0.0098574 | 0.0024705 | 0 | 0 | 1 | 0.97592 | -0.46319 | 0.4 | 1 | 1.1 | 0.9
9 | 1 | 0.012682 | 0.0031784 | 0 | 0 | 1 | 0.9758 | -0.46541 | 0.4 | 1 | 1.1 | 0.9
10 | 1 | 0 | 0 | 0 | 0 | 1 | 0.97726 | -0.43679 | 0.4 | 1 | 1.1 | 0.9
12 | 1 | 0 | 0 | 0 | 0 | 1 | 0.97776 | -0.42685 | 0.4 | 1 | 1.1 | 0.9
42 | 1 | 0.014234 | 0.0035673 | 0 | 0 | 1 | 0.97659 | -0.44987 | 0.4 | 1 | 1.1 | 0.9
64 | 1 | 0.014601 | 0.0036594 | 0 | 0 | 1 | 0.97799 | -0.42243 | 0.4 | 1 | 1.1 | 0.9
13 | 1 | 0 | 0 | 0 | 0 | 1 | 0.97436 | -0.49383 | 0.4 | 1 | 1.1 | 0.9
55 | 1 | 0.015601 | 0.0039101 | 0 | 0 | 1 | 0.9743 | -0.49509 | 0.4 | 1 | 1.1 | 0.9
41 | 1 | 0.015844 | 0.0039709 | 0 | 0 | 1 | 0.97459 | -0.48928 | 0.4 | 1 | 1.1 | 0.9
14 | 1 | 0 | 0 | 0 | 0 | 1 | 0.98042 | -0.37491 | 0.4 | 1 | 1.1 | 0.9
16 | 1 | 0 | 0 | 0 | 0 | 1 | 0.98844 | -0.2199 | 0.4 | 1 | 1.1 | 0.9
50 | 1 | 0.014102 | 0.0035342 | 0 | 0 | 1 | 0.97565 | -0.46834 | 0.4 | 1 | 1.1 | 0.9
15 | 1 | 0 | 0 | 0 | 0 | 1 | 0.98833 | -0.22203 | 0.4 | 1 | 1.1 | 0.9
43 | 1 | 0.0033554 | 0.00084095 | 0 | 0 | 1 | 0.98825 | -0.22353 | 0.4 | 1 | 1.1 | 0.9
73 | 1 | 0.0099655 | 0.0024976 | 0 | 0 | 1 | 0.99311 | -0.13054 | 0.4 | 1 | 1.1 | 0.9
72 | 1 | 0.013333 | 0.0033417 | 0 | 0 | 1 | 0.98602 | -0.26679 | 0.4 | 1 | 1.1 | 0.9
18 | 1 | 0 | 0 | 0 | 0 | 1 | 0.995 | -0.094664 | 0.4 | 1 | 1.1 | 0.9
20 | 1 | 0 | 0 | 0 | 0 | 1 | 0.99364 | -0.12062 | 0.4 | 1 | 1.1 | 0.9
38 | 1 | 0.0062935 | 0.0015773 | 0 | 0 | 1 | 0.99813 | -0.035324 | 0.4 | 1 | 1.1 | 0.9
68 | 1 | 0.01275 | 0.0031956 | 0 | 0 | 1 | 0.99374 | -0.11898 | 0.4 | 1 | 1.1 | 0.9
19 | 1 | 0 | 0 | 0 | 0 | 1 | 0.99236 | -0.14506 | 0.4 | 1 | 1.1 | 0.9
22 | 1 | 0 | 0 | 0 | 0 | 1 | 0.99273 | -0.138 | 0.4 | 1 | 1.1 | 0.9
29 | 1 | 0.005787 | 0.0014504 | 0 | 0 | 1 | 0.99206 | -0.151 | 0.4 | 1 | 1.1 | 0.9
25 | 1 | 0.0045388 | 0.0011375 | 0 | 0 | 1 | 0.99219 | -0.14849 | 0.4 | 1 | 1.1 | 0.9
67 | 1 | 0.007666 | 0.0019213 | 0 | 0 | 1 | 0.98873 | -0.2147 | 0.4 | 1 | 1.1 | 0.9
23 | 1 | 0 | 0 | 0 | 0 | 1 | 0.9829 | -0.32716 | 0.4 | 1 | 1.1 | 0.9
44 | 1 | 0.0077677 | 0.0019468 | 0 | 0 | 1 | 0.98592 | -0.26878 | 0.4 | 1 | 1.1 | 0.9
40 | 1 | 0.015601 | 0.0039099 | 0 | 0 | 1 | 0.97582 | -0.46502 | 0.4 | 1 | 1.1 | 0.9
48 | 1 | 0.020267 | 0.0050793 | 0 | 0 | 1 | 0.97463 | -0.48829 | 0.4 | 1 | 1.1 | 0.9
71 | 1 | 0.02019 | 0.0050601 | 0 | 0 | 1 | 0.98244 | -0.33628 | 0.4 | 1 | 1.1 | 0.9
65 | 1 | 0.014842 | 0.0037198 | 0 | 0 | 1 | 0.9912 | -0.1675 | 0.4 | 1 | 1.1 | 0.9
66 | 1 | 0.0052186 | 0.0013079 | 0 | 0 | 1 | 0.99164 | -0.15906 | 0.4 | 1 | 1.1 | 0.9
36 | 3 | 0.0062935 | 0.0015773 | 0 | 0 | 1 | 1 | 0 | 0.4 | 1 | 1.1 | 0.9
60 | 1 | 0.0074349 | 0.0018634 | 0 | 0 | 1 | 0.99144 | -0.16347 | 0.4 | 1 | 1.1 | 0.9
26 | 1 | 0 | 0 | 0 | 0 | 1 | 0.99185 | -0.15502 | 0.4 | 1 | 1.1 | 0.9
46 | 1 | 0.0081823 | 0.0020507 | 0 | 0 | 1 | 0.98847 | -0.21966 | 0.4 | 1 | 1.1 | 0.9
45 | 1 | 0.0082079 | 0.0020571 | 0 | 0 | 1 | 0.98618 | -0.26382 | 0.4 | 1 | 1.1 | 0.9
27 | 1 | 0.0093791 | 0.0023506 | 0 | 0 | 1 | 0.99127 | -0.16614 | 0.4 | 1 | 1.1 | 0.9
28 | 1 | 0.0056255 | 0.0014099 | 0 | 0 | 1 | 0.99177 | -0.15657 | 0.4 | 1 | 1.1 | 0.9
61 | 1 | 0.0049626 | 0.0012437 | 0 | 0 | 1 | 0.98994 | -0.19251 | 0.4 | 1 | 1.1 | 0.9
59 | 1 | 0.0076049 | 0.001906 | 0 | 0 | 1 | 0.99003 | -0.19081 | 0.4 | 1 | 1.1 | 0.9
31 | 1 | 0.0064529 | 0.0016172 | 0 | 0 | 1 | 0.99713 | -0.055195 | 0.4 | 1 | 1.1 | 0.9
32 | 1 | 0.0069465 | 0.001741 | 0 | 0 | 1 | 0.99714 | -0.055028 | 0.4 | 1 | 1.1 | 0.9
33 | 1 | 0.0048105 | 0.0012056 | 0 | 0 | 1 | 0.99702 | -0.057305 | 0.4 | 1 | 1.1 | 0.9
34 | 1 | 0.0051256 | 0.0012846 | 0 | 0 | 1 | 0.99753 | -0.047489 | 0.4 | 1 | 1.1 | 0.9
39 | 1 | 0.0051307 | 0.0012859 | 0 | 0 | 1 | 0.99755 | -0.047007 | 0.4 | 1 | 1.1 | 0.9
37 | 1 | 0.0054127 | 0.0013566 | 0 | 0 | 1 | 0.99918 | -0.015778 | 0.4 | 1 | 1.1 | 0.9
35 | 1 | 0.0035481 | 0.00088924 | 0 | 0 | 1 | 0.99923 | -0.014694 | 0.4 | 1 | 1.1 | 0.9
49 | 1 | 0.0066464 | 0.0016657 | 0 | 0 | 1 | 0.97409 | -0.49901 | 0.4 | 1 | 1.1 | 0.9
51 | 1 | 0.013251 | 0.003321 | 0 | 0 | 1 | 0.97353 | -0.51004 | 0.4 | 1 | 1.1 | 0.9
62 | 1 | 0.010851 | 0.0027195 | 0 | 0 | 1 | 0.97345 | -0.51162 | 0.4 | 1 | 1.1 | 0.9
52 | 1 | 0.0081557 | 0.002044 | 0 | 0 | 1 | 0.97816 | -0.42009 | 0.4 | 1 | 1.1 | 0.9
53 | 1 | 0.015077 | 0.0037786 | 0 | 0 | 1 | 0.97877 | -0.40821 | 0.4 | 1 | 1.1 | 0.9
54 | 1 | 0.016632 | 0.0041684 | 0 | 0 | 1 | 0.98017 | -0.38073 | 0.4 | 1 | 1.1 | 0.9
57 | 1 | 0.0043396 | 0.0010876 | 0 | 0 | 1 | 0.99035 | -0.18448 | 0.4 | 1 | 1.1 | 0.9
58 | 1 | 0.017791 | 0.004459 | 0 | 0 | 1 | 0.99069 | -0.17794 | 0.4 | 1 | 1.1 | 0.9

## generator_data
GEN_BUS | PG | QG | QMAX | QMIN | VG | MBASE | GEN_STATUS | PMAX | PMIN
36 | 0.52083 | 0.1337 | 10 | -10 | 1 | 100 | 1 | 10 | 0

## branch_data
F_BUS | T_BUS | BR_R | BR_X | BR_B | RATE_A | RATE_B | RATE_C | TAP | SHIFT | BR_STATUS | ANGMIN | ANGMAX | P_in | Q_in | P_out | Q_out
1 | 2 | 1.6775 | 1.0736 | 2.817e-09 | 0 | 0 | 0 | 0 | 0 | 1 | -90 | 90 | -0.036007 | -0.0090309 | 0.036032 | 0.0090462
1 | 3 | 0.091786 | 0.058743 | 1.5413e-10 | 0 | 0 | 0 | 0 | 0 | 1 | -90 | 90 | 0.025309 | 0.0063496 | -0.025308 | -0.0063492
2 | 4 | 0.90531 | 0.5794 | 1.5203e-09 | 0 | 0 | 0 | 0 | 0 | 1 | -90 | 90 | -0.044922 | -0.011274 | 0.044942 | 0.011287
3 | 5 | 2.4135 | 1.5446 | 4.0529e-09 | 0 | 0 | 0 | 0 | 0 | 1 | -90 | 90 | 0.025308 | 0.0063492 | -0.025291 | -0.0063385
4 | 56 | 8.8222 | 5.6462 | 1.4815e-08 | 0 | 0 | 0 | 0 | 0 | 1 | -90 | 90 | -0.048045 | -0.012065 | 0.048273 | 0.012209
56 | 47 | 1.5564 | 0.99607 | 2.6135e-09 | 0 | 0 | 0 | 0 | 0 | 1 | -90 | 90 | -0.063435 | -0.016009 | 0.063505 | 0.016053
47 | 23 | 1.5125 | 0.96803 | 2.54e-09 | 0 | 0 | 0 | 0 | 0 | 1 | -90 | 90 | -0.080646 | -0.020349 | 0.080755 | 0.020419
8 | 9 | 0.74662 | 0.47784 | 1.2538e-09 | 0 | 0 | 0 | 0 | 0 | 1 | -90 | 90 | 0.012683 | 0.0031791 | -0.012682 | -0.0031784
8 | 10 | 5.0082 | 3.2053 | 8.4101e-09 | 0 | 0 | 0 | 0 | 0 | 1 | -90 | 90 | -0.022541 | -0.0056496 | 0.022569 | 0.005667
10 | 12 | 1.887 | 1.2077 | 3.1688e-09 | 0 | 0 | 0 | 0 | 0 | 1 | -90 | 90 | -0.022569 | -0.005667 | 0.02258 | 0.0056736
12 | 42 | 1.6077 | 1.0289 | 2.6998e-09 | 0 | 0 | 0 | 0 | 0 | 1 | -90 | 90 | 0.061422 | 0.015448 | -0.061355 | -0.015405
12 | 64 | 0.22648 | 0.14495 | 3.8033e-10 | 0 | 0 | 0 | 0 | 0 | 1 | -90 | 90 | -0.084002 | -0.021121 | 0.08402 | 0.021133
42 | 40 | 1.3747 | 0.87982 | 2.3085e-09 | 0 | 0 | 0 | 0 | 0 | 1 | -90 | 90 | 0.047121 | 0.011838 | -0.047087 | -0.011816
64 | 14 | 2.0749 | 1.328 | 3.4844e-09 | 0 | 0 | 0 | 0 | 0 | 1 | -90 | 90 | -0.098621 | -0.024792 | 0.098845 | 0.024935
13 | 55 | 0.34344 | 0.2198 | 5.7672e-10 | 0 | 0 | 0 | 0 | 0 | 1 | -90 | 90 | 0.015602 | 0.0039106 | -0.015601 | -0.0039101
13 | 41 | 1.2426 | 0.79528 | 2.0867e-09 | 0 | 0 | 0 | 0 | 0 | 1 | -90 | 90 | -0.015602 | -0.0039106 | 0.015606 | 0.0039126
41 | 40 | 3.2892 | 2.1051 | 5.5234e-09 | 0 | 0 | 0 | 0 | 0 | 1 | -90 | 90 | -0.03145 | -0.0078835 | 0.031486 | 0.0079063
14 | 16 | 4.1167 | 2.6347 | 2.0739e-08 | 0 | 0 | 0 | 0 | 0 | 1 | -90 | 90 | -0.16433 | -0.04149 | 0.16556 | 0.042275
14 | 50 | 6.1516 | 3.937 | 1.033e-08 | 0 | 0 | 0 | 0 | 0 | 1 | -90 | 90 | 0.065486 | 0.016554 | -0.065194 | -0.016369
16 | 73 | 1.6361 | 1.0471 | 8.2426e-09 | 0 | 0 | 0 | 0 | 0 | 1 | -90 | 90 | -0.24279 | -0.061816 | 0.24384 | 0.062488
16 | 72 | 2.7906 | 1.786 | 4.6861e-09 | 0 | 0 | 0 | 0 | 0 | 1 | -90 | 90 | 0.073874 | 0.0187 | -0.073708 | -0.018594
16 | 15 | 2.7768 | 1.7771 | 4.6629e-09 | 0 | 0 | 0 | 0 | 0 | 1 | -90 | 90 | 0.003356 | 0.00084054 | -0.0033557 | -0.00084078
50 | 48 | 1.6674 | 1.0671 | 2.7999e-09 | 0 | 0 | 0 | 0 | 0 | 1 | -90 | 90 | 0.051093 | 0.012834 | -0.051044 | -0.012804
15 | 43 | 1.9536 | 1.2503 | 3.2806e-09 | 0 | 0 | 0 | 0 | 0 | 1 | -90 | 90 | 0.0033557 | 0.00084078 | -0.0033554 | -0.00084095
73 | 20 | 0.17546 | 0.11229 | 1.1786e-09 | 0 | 0 | 0 | 0 | 0 | 1 | -90 | 90 | -0.25381 | -0.064985 | 0.25393 | 0.065063
72 | 71 | 5.0234 | 3.215 | 8.4357e-09 | 0 | 0 | 0 | 0 | 0 | 1 | -90 | 90 | 0.060375 | 0.015253 | -0.060175 | -0.015125
18 | 20 | 0.28203 | 0.1805 | 1.8944e-09 | 0 | 0 | 0 | 0 | 0 | 1 | -90 | 90 | 0.4135 | 0.10585 | -0.41298 | -0.10552
18 | 38 | 0.57092 | 0.36539 | 3.8349e-09 | 0 | 0 | 0 | 0 | 0 | 1 | -90 | 90 | -0.46857 | -0.11973 | 0.46992 | 0.12059
18 | 68 | 1.9636 | 1.2567 | 3.2975e-09 | 0 | 0 | 0 | 0 | 0 | 1 | -90 | 90 | 0.055071 | 0.013873 | -0.055007 | -0.013832
20 | 22 | 0.48799 | 0.31231 | 1.6389e-09 | 0 | 0 | 0 | 0 | 0 | 1 | -90 | 90 | 0.15905 | 0.040458 | -0.15892 | -0.040373
38 | 36 | 0.33698 | 0.21567 | 2.2635e-09 | 0 | 0 | 0 | 0 | 0 | 1 | -90 | 90 | -0.47621 | -0.12217 | 0.47703 | 0.12269
68 | 60 | 4.6628 | 2.9842 | 7.8301e-09 | 0 | 0 | 0 | 0 | 0 | 1 | -90 | 90 | 0.042257 | 0.010636 | -0.042167 | -0.01058
19 | 22 | 0.68664 | 0.43945 | 1.1531e-09 | 0 | 0 | 0 | 0 | 0 | 1 | -90 | 90 | -0.045425 | -0.011396 | 0.045441 | 0.011405
19 | 29 | 1.0136 | 0.64872 | 1.7022e-09 | 0 | 0 | 0 | 0 | 0 | 1 | -90 | 90 | 0.025869 | 0.0064906 | -0.025861 | -0.0064861
19 | 25 | 0.77413 | 0.49544 | 1.3e-09 | 0 | 0 | 0 | 0 | 0 | 1 | -90 | 90 | 0.019557 | 0.004905 | -0.019553 | -0.0049031
22 | 67 | 3.0097 | 1.9262 | 5.0541e-09 | 0 | 0 | 0 | 0 | 0 | 1 | -90 | 90 | 0.11348 | 0.028968 | -0.11306 | -0.0287
29 | 66 | 1.7712 | 1.1335 | 2.9743e-09 | 0 | 0 | 0 | 0 | 0 | 1 | -90 | 90 | 0.020074 | 0.0050357 | -0.020067 | -0.0050311
25 | 26 | 1.919 | 1.2282 | 3.2225e-09 | 0 | 0 | 0 | 0 | 0 | 1 | -90 | 90 | 0.015015 | 0.0037656 | -0.01501 | -0.0037629
67 | 46 | 0.20811 | 0.13319 | 3.4947e-10 | 0 | 0 | 0 | 0 | 0 | 1 | -90 | 90 | 0.10539 | 0.026779 | -0.10537 | -0.026763
23 | 44 | 3.1586 | 2.0215 | 5.3041e-09 | 0 | 0 | 0 | 0 | 0 | 1 | -90 | 90 | -0.080755 | -0.020419 | 0.080981 | 0.020563
44 | 45 | 0.24507 | 0.15685 | 4.1154e-10 | 0 | 0 | 0 | 0 | 0 | 1 | -90 | 90 | -0.088749 | -0.02251 | 0.08877 | 0.022524
48 | 49 | 1.4823 | 0.94866 | 2.4892e-09 | 0 | 0 | 0 | 0 | 0 | 1 | -90 | 90 | 0.030777 | 0.0077243 | -0.030762 | -0.0077144
71 | 54 | 4.8128 | 3.0802 | 8.0819e-09 | 0 | 0 | 0 | 0 | 0 | 1 | -90 | 90 | 0.039984 | 0.010065 | -0.0399 | -0.010012
65 | 66 | 2.507 | 1.6045 | 4.21e-09 | 0 | 0 | 0 | 0 | 0 | 1 | -90 | 90 | -0.014842 | -0.0037198 | 0.014848 | 0.0037232
36 | 35 | 1.7582 | 1.1252 | 2.9525e-09 | 0 | 0 | 0 | 0 | 0 | 1 | -90 | 90 | 0.037505 | 0.0094283 | -0.037479 | -0.0094118
60 | 58 | 1.835 | 1.1744 | 3.0814e-09 | 0 | 0 | 0 | 0 | 0 | 1 | -90 | 90 | 0.034732 | 0.0087165 | -0.034708 | -0.0087014
26 | 28 | 1.2158 | 0.7781 | 2.0416e-09 | 0 | 0 | 0 | 0 | 0 | 1 | -90 | 90 | 0.0056259 | 0.0014099 | -0.0056255 | -0.0014099
26 | 27 | 5.2252 | 3.3442 | 8.7746e-09 | 0 | 0 | 0 | 0 | 0 | 1 | -90 | 90 | 0.0093841 | 0.0023529 | -0.0093791 | -0.0023506
46 | 45 | 2.0043 | 1.2827 | 3.3657e-09 | 0 | 0 | 0 | 0 | 0 | 1 | -90 | 90 | 0.097184 | 0.024712 | -0.096978 | -0.024581
61 | 59 | 1.5098 | 0.96624 | 2.5353e-09 | 0 | 0 | 0 | 0 | 0 | 1 | -90 | 90 | -0.0049626 | -0.0012437 | 0.004963 | 0.0012437
59 | 57 | 2.2133 | 1.4165 | 3.7168e-09 | 0 | 0 | 0 | 0 | 0 | 1 | -90 | 90 | -0.012568 | -0.0031497 | 0.012572 | 0.0031518
31 | 32 | 0.065848 | 0.042143 | 1.1058e-10 | 0 | 0 | 0 | 0 | 0 | 1 | -90 | 90 | -0.011264 | -0.0028229 | 0.011264 | 0.0028229
31 | 33 | 1.9545 | 1.2509 | 3.2821e-09 | 0 | 0 | 0 | 0 | 0 | 1 | -90 | 90 | 0.004811 | 0.0012056 | -0.0048105 | -0.0012056
32 | 34 | 1.8457 | 1.1812 | 3.0994e-09 | 0 | 0 | 0 | 0 | 0 | 1 | -90 | 90 | -0.01821 | -0.0045639 | 0.018217 | 0.0045677
34 | 39 | 0.092296 | 0.059069 | 1.5499e-10 | 0 | 0 | 0 | 0 | 0 | 1 | -90 | 90 | -0.023343 | -0.0058523 | 0.023343 | 0.0058527
39 | 37 | 4.9008 | 3.1365 | 8.2297e-09 | 0 | 0 | 0 | 0 | 0 | 1 | -90 | 90 | -0.028474 | -0.0071386 | 0.028516 | 0.0071649
37 | 35 | 0.14325 | 0.091683 | 2.4056e-10 | 0 | 0 | 0 | 0 | 0 | 1 | -90 | 90 | -0.033929 | -0.0085215 | 0.033931 | 0.0085226
49 | 51 | 1.9467 | 1.2459 | 3.269e-09 | 0 | 0 | 0 | 0 | 0 | 1 | -90 | 90 | 0.024115 | 0.0060487 | -0.024103 | -0.0060409
51 | 62 | 0.61605 | 0.39427 | 1.0345e-09 | 0 | 0 | 0 | 0 | 0 | 1 | -90 | 90 | 0.010852 | 0.0027199 | -0.010851 | -0.0027195
52 | 53 | 6.2509 | 4.0006 | 1.0497e-08 | 0 | 0 | 0 | 0 | 0 | 1 | -90 | 90 | -0.0081557 | -0.002044 | 0.0081603 | 0.002046
53 | 54 | 5.0858 | 3.2549 | 8.5405e-09 | 0 | 0 | 0 | 0 | 0 | 1 | -90 | 90 | -0.023237 | -0.0058245 | 0.023267 | 0.0058432
57 | 58 | 1.7012 | 1.0888 | 2.8568e-09 | 0 | 0 | 0 | 0 | 0 | 1 | -90 | 90 | -0.016911 | -0.0042394 | 0.016917 | 0.0042425