## bus_data
BUS_I | BUS_TYPE | Pd | Qd | Gs | Bs | area | Vm | Va | baseKV | zone | Vmax | Vmin
1 | 1 | 0.025458 | 0.0063804 | 0 | 0 | 1 | 0.9864 | -0.26206 | 0.4 | 1 | 1.1 | 0.9
2 | 1 | 0 | 0 | 0 | 0 | 1 | 0.9871 | -0.24834 | 0.4 | 1 | 1.1 | 0.9
4 | 1 | 0.0035335 | 0.00088558 | 0 | 0 | 1 | 0.98775 | -0.23575 | 0.4 | 1 | 1.1 | 0.9
15 | 1 | 0 | 0 | 0 | 0 | 1 | 0.98865 | -0.21829 | 0.4 | 1 | 1.1 | 0.9
6 | 1 | 0 | 0 | 0 | 0 | 1 | 0.97232 | -0.5345 | 0.4 | 1 | 1.1 | 0.9
66 | 1 | 0.0077007 | 0.00193 | 0 | 0 | 1 | 0.97222 | -0.5365 | 0.4 | 1 | 1.1 | 0.9
11 | 1 | 0 | 0 | 0 | 0 | 1 | 0.97229 | -0.5352 | 0.4 | 1 | 1.1 | 0.9
63 | 1 | 0 | 0 | 0 | 0 | 1 | 0.97265 | -0.52801 | 0.4 | 1 | 1.1 | 0.9
8 | 1 | 0 | 0 | 0 | 0 | 1 | 0.99364 | -0.12175 | 0.4 | 1 | 1.1 | 0.9
9 | 1 | 0 | 0 | 0 | 0 | 1 | 0.99735 | -0.050632 | 0.4 | 1 | 1.1 | 0.9
28 | 1 | 0.0048599 | 0.001218 | 0 | 0 | 1 | 0.99332 | -0.12811 | 0.4 | 1 | 1.1 | 0.9
25 | 1 | 0.0053506 | 0.001341 | 0 | 0 | 1 | 0.9927 | -0.13985 | 0.4 | 1 | 1.1 | 0.9
30 | 1 | 0.0086067 | 0.002157 | 0 | 0 | 1 | 0.99686 | -0.060145 | 0.4 | 1 | 1.1 | 0.9
19 | 3 | 0.023949 | 0.0060021 | 0 | 0 | 1 | 1 | 0 | 0.4 | 1 | 1.1 | 0.9
10 | 1 | 0 | 0 | 0 | 0 | 1 | 0.99295 | -0.13419 | 0.4 | 1 | 1.1 | 0.9
20 | 1 | 0 | 0 | 0 | 0 | 1 | 0.99243 | -0.14411 | 0.4 | 1 | 1.1 | 0.9
21 | 1 | 0.020288 | 0.0050847 | 0 | 0 | 1 | 0.99081 | -0.17561 | 0.4 | 1 | 1.1 | 0.9
13 | 1 | 0 | 0 | 0 | 0 | 1 | 0.99085 | -0.1744 | 0.4 | 1 | 1.1 | 0.9
17 | 1 | 0.0055166 | 0.0013826 | 0 | 0 | 1 | 0.99563 | -0.082968 | 0.4 | 1 | 1.1 | 0.9
77 | 1 | 0.0023678 | 0.00059342 | 0 | 0 | 1 | 0.97219 | -0.53716 | 0.4 | 1 | 1.1 | 0.9
12 | 1 | 0 | 0 | 0 | 0 | 1 | 0.98943 | -0.20183 | 0.4 | 1 | 1.1 | 0.9
37 | 1 | 0.01215 | 0.0030452 | 0 | 0 | 1 | 0.98954 | -0.19969 | 0.4 | 1 | 1.1 | 0.9
32 | 1 | 0 | 0 | 0 | 0 | 1 | 0.9893 | -0.20435 | 0.4 | 1 | 1.1 | 0.9
71 | 1 | 0.013629 | 0.0034158 | 0 | 0 | 1 | 0.99006 | -0.18946 | 0.4 | 1 | 1.1 | 0.9
14 | 1 | 0.0054781 | 0.0013729 | 0 | 0 | 1 | 0.9929 | -0.13615 | 0.4 | 1 | 1.1 | 0.9
16 | 1 | 0.0054787 | 0.0013731 | 0 | 0 | 1 | 0.99294 | -0.13542 | 0.4 | 1 | 1.1 | 0.9
43 | 1 | 0.018747 | 0.0046983 | 0 | 0 | 1 | 0.98906 | -0.2103 | 0.4 | 1 | 1.1 | 0.9
72 | 1 | 0.0054002 | 0.0013534 | 0 | 0 | 1 | 0.9876 | -0.2369 | 0.4 | 1 | 1.1 | 0.9
75 | 1 | 0.0055976 | 0.0014029 | 0 | 0 | 1 | 0.98771 | -0.23472 | 0.4 | 1 | 1.1 | 0.9
68 | 1 | 0 | 0 | 0 | 0 | 1 | 0.98937 | -0.20271 | 0.4 | 1 | 1.1 | 0.9
70 | 1 | 0 | 0 | 0 | 0 | 1 | 0.9882 | -0.22524 | 0.4 | 1 | 1.1 | 0.9
67 | 1 | 0.0029916 | 0.00074976 | 0 | 0 | 1 | 0.98924 | -0.20532 | 0.4 | 1 | 1.1 | 0.9
64 | 1 | 0.012768 | 0.0031998 | 0 | 0 | 1 | 0.97243 | -0.53234 | 0.4 | 1 | 1.1 | 0.9
55 | 1 | 0.0092121 | 0.0023088 | 0 | 0 | 1 | 0.97304 | -0.52034 | 0.4 | 1 | 1.1 | 0.9
59 | 1 | 0 | 0 | 0 | 0 | 1 | 0.9857 | -0.27321 | 0.4 | 1 | 1.1 | 0.9
60 | 1 | 0.0041683 | 0.0010447 | 0 | 0 | 1 | 0.98691 | -0.25004 | 0.4 | 1 | 1.1 | 0.9
58 | 1 | 0.0030401 | 0.00076191 | 0 | 0 | 1 | 0.98265 | -0.33232 | 0.4 | 1 | 1.1 | 0.9
76 | 1 | 0.0034702 | 0.00086972 | 0 | 0 | 1 | 0.97219 | -0.53724 | 0.4 | 1 | 1.1 | 0.9
31 | 1 | 0.0049185 | 0.0012327 | 0 | 0 | 1 | 0.99315 | -0.1314 | 0.4 | 1 | 1.1 | 0.9
26 | 1 | 0.004855 | 0.0012168 | 0 | 0 | 1 | 0.9927 | -0.13993 | 0.4 | 1 | 1.1 | 0.9
38 | 1 | 0.0076232 | 0.0019106 | 0 | 0 | 1 | 0.99684 | -0.060462 | 0.4 | 1 | 1.1 | 0.9
18 | 1 | 0.0059245 | 0.0014848 | 0 | 0 | 1 | 0.9975 | -0.047267 | 0.4 | 1 | 1.1 | 0.9
22 | 1 | 0.020728 | 0.005195 | 0 | 0 | 1 | 0.98818 | -0.22627 | 0.4 | 1 | 1.1 | 0.9
23 | 1 | 0.018272 | 0.0045795 | 0 | 0 | 1 | 0.99214 | -0.14981 | 0.4 | 1 | 1.1 | 0.9
24 | 1 | 0.016008 | 0.0040119 | 0 | 0 | 1 | 0.99059 | -0.17995 | 0.4 | 1 | 1.1 | 0.9
33 | 1 | 0 | 0 | 0 | 0 | 1 | 0.9891 | -0.20827 | 0.4 | 1 | 1.1 | 0.9
35 | 1 | 0.032719 | 0.0082001 | 0 | 0 | 1 | 0.98701 | -0.24889 | 0.4 | 1 | 1.1 | 0.9
78 | 1 | 0.0061857 | 0.0015503 | 0 | 0 | 1 | 0.99302 | -0.13386 | 0.4 | 1 | 1.1 | 0.9
29 | 1 | 0.017243 | 0.0043215 | 0 | 0 | 1 | 0.98914 | -0.20885 | 0.4 | 1 | 1.1 | 0.9
42 | 1 | 0.0058359 | 0.0014626 | 0 | 0 | 1 | 0.99026 | -0.18618 | 0.4 | 1 | 1.1 | 0.9
41 | 1 | 0 | 0 | 0 | 0 | 1 | 0.99036 | -0.1843 | 0.4 | 1 | 1.1 | 0.9
34 | 1 | 0 | 0 | 0 | 0 | 1 | 0.98487 | -0.2904 | 0.4 | 1 | 1.1 | 0.9
44 | 1 | 0.0064623 | 0.0016196 | 0 | 0 | 1 | 0.98413 | -0.30491 | 0.4 | 1 | 1.1 | 0.9
45 | 1 | 0.016921 | 0.0042409 | 0 | 0 | 1 | 0.98476 | -0.29265 | 0.4 | 1 | 1.1 | 0.9
27 | 1 | 0.012576 | 0.0031519 | 0 | 0 | 1 | 0.9905 | -0.18252 | 0.4 | 1 | 1.1 | 0.9
39 | 1 | 0.0062783 | 0.0015735 | 0 | 0 | 1 | 0.99652 | -0.066612 | 0.4 | 1 | 1.1 | 0.9
46 | 1 | 0.0037136 | 0.00093072 | 0 | 0 | 1 | 0.9839 | -0.3094 | 0.4 | 1 | 1.1 | 0.9
40 | 1 | 0.019807 | 0.004964 | 0 | 0 | 1 | 0.99603 | -0.075981 | 0.4 | 1 | 1.1 | 0.9
47 | 1 | 0.022246 | 0.0055754 | 0 | 0 | 1 | 0.98256 | -0.33556 | 0.4 | 1 | 1.1 | 0.9
48 | 1 | 0.0088896 | 0.0022279 | 0 | 0 | 1 | 0.97478 | -0.48609 | 0.4 | 1 | 1.1 | 0.9
49 | 1 | 0.0091891 | 0.002303 | 0 | 0 | 1 | 0.97482 | -0.48525 | 0.4 | 1 | 1.1 | 0.9
50 | 1 | 0.0060182 | 0.0015083 | 0 | 0 | 1 | 0.97411 | -0.49921 | 0.4 | 1 | 1.1 | 0.9
51 | 1 | 0 | 0 | 0 | 0 | 1 | 0.9758 | -0.4659 | 0.4 | 1 | 1.1 | 0.9
52 | 1 | 0.0065205 | 0.0016342 | 0 | 0 | 1 | 0.97382 | -0.50488 | 0.4 | 1 | 1.1 | 0.9
53 | 1 | 0 | 0 | 0 | 0 | 1 | 0.97555 | -0.47097 | 0.4 | 1 | 1.1 | 0.9
54 | 1 | 0.009252 | 0.0023188 | 0 | 0 | 1 | 0.97669 | -0.44842 | 0.4 | 1 | 1.1 | 0.9
65 | 1 | 0.01007 | 0.0025238 | 0 | 0 | 1 | 0.97539 | -0.47403 | 0.4 | 1 | 1.1 | 0.9
57 | 1 | 0.0056703 | 0.0014211 | 0 | 0 | 1 | 0.97884 | -0.40642 | 0.4 | 1 | 1.1 | 0.9
56 | 1 | 0.0033679 | 0.00084409 | 0 | 0 | 1 | 0.98073 | -0.36955 | 0.4 | 1 | 1.1 | 0.9
73 | 1 | 0.0071247 | 0.0017856 | 0 | 0 | 1 | 0.98774 | -0.23401 | 0.4 | 1 | 1.1 | 0.9
74 | 1 | 0.0074107 | 0.0018573 | 0 | 0 | 1 | 0.98794 | -0.23025 | 0.4 | 1 | 1.1 | 0.9

## generator_data
GEN_BUS | PG | QG | QMAX | QMIN | VG | MBASE | GEN_STATUS | PMAX | PMIN
19 | 0.51763 | 0.13206 | 10 | -10 | 1 | 100 | 1 | 10 | 0

## branch_data
F_BUS | T_BUS | BR_R | BR_X | BR_B | RATE_A | RATE_B | RATE_C | TAP | SHIFT | BR_STATUS | ANGMIN | ANGMAX | P_in | Q_in | P_out | Q_out
1 | 2 | 2.3517 | 1.5051 | 3.9491e-09 | 0 | 0 | 0 | 0 | 0 | 1 | -90 | 90 | -0.025458 | -0.0063804 | 0.025474 | 0.0063907
2 | 4 | 2.162 | 1.3837 | 3.6305e-09 | 0 | 0 | 0 | 0 | 0 | 1 | -90 | 90 | -0.025474 | -0.0063906 | 0.02549 | 0.0064001
4 | 15 | 2.6365 | 1.6874 | 4.4275e-09 | 0 | 0 | 0 | 0 | 0 | 1 | -90 | 90 | -0.029023 | -0.0072857 | 0.029047 | 0.0073007
15 | 43 | 1.2066 | 0.77225 | 2.0263e-09 | 0 | 0 | 0 | 0 | 0 | 1 | -90 | 90 | -0.029047 | -0.0073007 | 0.029059 | 0.0073076
6 | 66 | 1.1004 | 0.70428 | 1.8479e-09 | 0 | 0 | 0 | 0 | 0 | 1 | -90 | 90 | 0.0077012 | 0.0019303 | -0.0077005 | -0.0019301
6 | 11 | 0.50422 | 0.3227 | 8.4672e-10 | 0 | 0 | 0 | 0 | 0 | 1 | -90 | 90 | 0.0058386 | 0.0014634 | -0.0058384 | -0.0014633
6 | 63 | 2.0324 | 1.3008 | 3.413e-09 | 0 | 0 | 0 | 0 | 0 | 1 | -90 | 90 | -0.01354 | -0.0033937 | 0.013544 | 0.0033961
11 | 77 | 1.4242 | 0.91151 | 2.3917e-09 | 0 | 0 | 0 | 0 | 0 | 1 | -90 | 90 | 0.0058384 | 0.0014633 | -0.0058378 | -0.0014632
63 | 64 | 1.4374 | 0.91993 | 2.4138e-09 | 0 | 0 | 0 | 0 | 0 | 1 | -90 | 90 | 0.01277 | 0.0032014 | -0.012767 | -0.0032
63 | 55 | 1.2367 | 0.79147 | 2.0767e-09 | 0 | 0 | 0 | 0 | 0 | 1 | -90 | 90 | -0.026314 | -0.0065975 | 0.026323 | 0.0066034
8 | 9 | 2.7545 | 1.7629 | 4.6256e-09 | 0 | 0 | 0 | 0 | 0 | 1 | -90 | 90 | -0.11509 | -0.028997 | 0.11548 | 0.029248
8 | 28 | 1.0443 | 0.66833 | 1.7536e-09 | 0 | 0 | 0 | 0 | 0 | 1 | -90 | 90 | 0.026936 | 0.0067558 | -0.026927 | -0.0067508
8 | 25 | 0.91154 | 0.58338 | 1.5307e-09 | 0 | 0 | 0 | 0 | 0 | 1 | -90 | 90 | 0.08815 | 0.022241 | -0.088074 | -0.022192
9 | 30 | 1.0018 | 0.64116 | 1.6823e-09 | 0 | 0 | 0 | 0 | 0 | 1 | -90 | 90 | 0.042351 | 0.010628 | -0.042332 | -0.010615
9 | 19 | 1.4416 | 0.92265 | 4.8418e-09 | 0 | 0 | 0 | 0 | 0 | 1 | -90 | 90 | -0.15783 | -0.039875 | 0.15821 | 0.040121
28 | 31 | 0.66003 | 0.42242 | 1.1084e-09 | 0 | 0 | 0 | 0 | 0 | 1 | -90 | 90 | 0.022068 | 0.0055328 | -0.022064 | -0.0055307
25 | 26 | 0.0043799 | 0.0028031 | 7.355e-12 | 0 | 0 | 0 | 0 | 0 | 1 | -90 | 90 | 0.082723 | 0.020851 | -0.082723 | -0.020851
30 | 38 | 0.041883 | 0.026805 | 7.0333e-11 | 0 | 0 | 0 | 0 | 0 | 1 | -90 | 90 | 0.033725 | 0.0084584 | -0.033725 | -0.0084581
19 | 18 | 0.63909 | 0.40902 | 3.2196e-09 | 0 | 0 | 0 | 0 | 0 | 1 | -90 | 90 | 0.33547 | 0.085939 | -0.3347 | -0.085449
10 | 20 | 0.49594 | 0.3174 | 8.3281e-10 | 0 | 0 | 0 | 0 | 0 | 1 | -90 | 90 | 0.088877 | 0.022479 | -0.088835 | -0.022452
10 | 21 | 4.3349 | 2.7743 | 7.2794e-09 | 0 | 0 | 0 | 0 | 0 | 1 | -90 | 90 | 0.042221 | 0.010615 | -0.042138 | -0.010562
10 | 13 | 0.93951 | 0.60129 | 4.7331e-09 | 0 | 0 | 0 | 0 | 0 | 1 | -90 | 90 | 0.1908 | 0.048617 | -0.19043 | -0.048381
10 | 17 | 0.711 | 0.45504 | 3.5819e-09 | 0 | 0 | 0 | 0 | 0 | 1 | -90 | 90 | -0.3219 | -0.081711 | 0.32269 | 0.08222
20 | 22 | 5.154 | 3.2986 | 8.655e-09 | 0 | 0 | 0 | 0 | 0 | 1 | -90 | 90 | 0.070558 | 0.01787 | -0.07028 | -0.017693
20 | 23 | 1.3759 | 0.88058 | 2.3105e-09 | 0 | 0 | 0 | 0 | 0 | 1 | -90 | 90 | 0.018277 | 0.0045825 | -0.018272 | -0.0045795
21 | 24 | 0.87517 | 0.56011 | 1.4696e-09 | 0 | 0 | 0 | 0 | 0 | 1 | -90 | 90 | 0.02185 | 0.0054776 | -0.021845 | -0.0054749
13 | 37 | 2.4765 | 1.585 | 4.1587e-09 | 0 | 0 | 0 | 0 | 0 | 1 | -90 | 90 | 0.045 | 0.011328 | -0.044946 | -0.011293
13 | 71 | 0.46024 | 0.29455 | 2.3186e-09 | 0 | 0 | 0 | 0 | 0 | 1 | -90 | 90 | 0.14543 | 0.037053 | -0.14533 | -0.036986
17 | 18 | 0.48938 | 0.3132 | 2.4654e-09 | 0 | 0 | 0 | 0 | 0 | 1 | -90 | 90 | -0.32821 | -0.083602 | 0.32878 | 0.083964
77 | 76 | 0.099628 | 0.063762 | 1.673e-10 | 0 | 0 | 0 | 0 | 0 | 1 | -90 | 90 | 0.0034701 | 0.00086974 | -0.0034701 | -0.00086975
12 | 37 | 0.28727 | 0.18385 | 4.824e-10 | 0 | 0 | 0 | 0 | 0 | 1 | -90 | 90 | -0.032792 | -0.0082461 | 0.032795 | 0.0082482
12 | 32 | 0.33867 | 0.21675 | 5.6872e-10 | 0 | 0 | 0 | 0 | 0 | 1 | -90 | 90 | 0.032792 | 0.0082461 | -0.032788 | -0.0082436
32 | 33 | 0.52469 | 0.3358 | 8.8109e-10 | 0 | 0 | 0 | 0 | 0 | 1 | -90 | 90 | 0.032788 | 0.0082437 | -0.032782 | -0.0082398
71 | 68 | 0.44676 | 0.28593 | 2.2507e-09 | 0 | 0 | 0 | 0 | 0 | 1 | -90 | 90 | 0.1317 | 0.03357 | -0.13161 | -0.033517
14 | 16 | 0.58831 | 0.37652 | 9.8793e-10 | 0 | 0 | 0 | 0 | 0 | 1 | -90 | 90 | -0.0054781 | -0.0013729 | 0.0054783 | 0.001373
16 | 78 | 0.6264 | 0.40089 | 1.0519e-09 | 0 | 0 | 0 | 0 | 0 | 1 | -90 | 90 | -0.010957 | -0.0027461 | 0.010958 | 0.0027465
43 | 29 | 0.13352 | 0.085453 | 2.2422e-10 | 0 | 0 | 0 | 0 | 0 | 1 | -90 | 90 | -0.047805 | -0.012006 | 0.047808 | 0.012008
72 | 75 | 1.7687 | 1.132 | 2.9702e-09 | 0 | 0 | 0 | 0 | 0 | 1 | -90 | 90 | -0.0054002 | -0.0013534 | 0.0054008 | 0.0013535
75 | 74 | 1.7757 | 1.1364 | 2.9818e-09 | 0 | 0 | 0 | 0 | 0 | 1 | -90 | 90 | -0.010998 | -0.0027564 | 0.011001 | 0.0027576
68 | 70 | 0.77576 | 0.49648 | 3.9081e-09 | 0 | 0 | 0 | 0 | 0 | 1 | -90 | 90 | 0.12862 | 0.032767 | -0.12848 | -0.032678
68 | 67 | 3.8274 | 2.4495 | 6.4272e-09 | 0 | 0 | 0 | 0 | 0 | 1 | -90 | 90 | 0.0029919 | 0.00074937 | -0.0029915 | -0.00074976
70 | 74 | 1.1915 | 0.76255 | 2.0008e-09 | 0 | 0 | 0 | 0 | 0 | 1 | -90 | 90 | 0.018416 | 0.0046175 | -0.018411 | -0.0046149
70 | 73 | 0.35238 | 0.22552 | 1.7752e-09 | 0 | 0 | 0 | 0 | 0 | 1 | -90 | 90 | 0.11006 | 0.028061 | -0.11002 | -0.028031
55 | 52 | 1.8485 | 1.183 | 3.1041e-09 | 0 | 0 | 0 | 0 | 0 | 1 | -90 | 90 | -0.035535 | -0.0089123 | 0.035561 | 0.0089287
59 | 60 | 1.0356 | 0.66276 | 5.217e-09 | 0 | 0 | 0 | 0 | 0 | 1 | -90 | 90 | -0.098535 | -0.02508 | 0.098646 | 0.025151
59 | 58 | 2.6313 | 1.684 | 8.8372e-09 | 0 | 0 | 0 | 0 | 0 | 1 | -90 | 90 | 0.098535 | 0.025081 | -0.098255 | -0.024902
60 | 73 | 0.68885 | 0.44087 | 3.4703e-09 | 0 | 0 | 0 | 0 | 0 | 1 | -90 | 90 | -0.10281 | -0.026195 | 0.10289 | 0.026246
58 | 56 | 1.7017 | 1.0891 | 2.8576e-09 | 0 | 0 | 0 | 0 | 0 | 1 | -90 | 90 | 0.095215 | 0.024141 | -0.095045 | -0.024032
31 | 78 | 0.63525 | 0.40656 | 1.0668e-09 | 0 | 0 | 0 | 0 | 0 | 1 | -90 | 90 | 0.017146 | 0.004298 | -0.017144 | -0.0042968
26 | 27 | 2.4203 | 1.549 | 4.0643e-09 | 0 | 0 | 0 | 0 | 0 | 1 | -90 | 90 | 0.077868 | 0.019634 | -0.077709 | -0.019533
38 | 39 | 1.0497 | 0.67183 | 1.7628e-09 | 0 | 0 | 0 | 0 | 0 | 1 | -90 | 90 | 0.026101 | 0.0065475 | -0.026094 | -0.0065428
22 | 34 | 5.6689 | 3.6281 | 9.5195e-09 | 0 | 0 | 0 | 0 | 0 | 1 | -90 | 90 | 0.049552 | 0.012498 | -0.0494 | -0.012402
24 | 41 | 3.2751 | 2.096 | 5.4997e-09 | 0 | 0 | 0 | 0 | 0 | 1 | -90 | 90 | 0.0058376 | 0.001463 | -0.0058364 | -0.0014627
33 | 35 | 5.433 | 3.4771 | 9.1235e-09 | 0 | 0 | 0 | 0 | 0 | 1 | -90 | 90 | 0.032782 | 0.0082398 | -0.032719 | -0.0082001
29 | 27 | 1.7792 | 1.1387 | 2.9877e-09 | 0 | 0 | 0 | 0 | 0 | 1 | -90 | 90 | -0.065052 | -0.01633 | 0.065133 | 0.016382
42 | 41 | 1.4158 | 0.90613 | 2.3776e-09 | 0 | 0 | 0 | 0 | 0 | 1 | -90 | 90 | -0.0058359 | -0.0014626 | 0.0058364 | 0.0014627
34 | 44 | 1.9438 | 1.244 | 3.2642e-09 | 0 | 0 | 0 | 0 | 0 | 1 | -90 | 90 | 0.032478 | 0.0081602 | -0.032455 | -0.0081461
34 | 45 | 0.57906 | 0.3706 | 9.724e-10 | 0 | 0 | 0 | 0 | 0 | 1 | -90 | 90 | 0.016923 | 0.004242 | -0.016921 | -0.0042409
44 | 46 | 0.75137 | 0.48088 | 1.2618e-09 | 0 | 0 | 0 | 0 | 0 | 1 | -90 | 90 | 0.025993 | 0.0065265 | -0.025987 | -0.0065231
39 | 40 | 2.1045 | 1.3469 | 3.5341e-09 | 0 | 0 | 0 | 0 | 0 | 1 | -90 | 90 | 0.019815 | 0.0049693 | -0.019807 | -0.004964
46 | 47 | 5.0958 | 3.2613 | 8.5573e-09 | 0 | 0 | 0 | 0 | 0 | 1 | -90 | 90 | 0.022274 | 0.0055924 | -0.022246 | -0.0055754
48 | 49 | 0.063392 | 0.040571 | 1.0645e-10 | 0 | 0 | 0 | 0 | 0 | 1 | -90 | 90 | -0.057031 | -0.014326 | 0.057033 | 0.014327
48 | 50 | 1.1616 | 0.74342 | 1.9506e-09 | 0 | 0 | 0 | 0 | 0 | 1 | -90 | 90 | 0.048141 | 0.012098 | -0.048111 | -0.012078
49 | 51 | 1.247 | 0.79807 | 2.094e-09 | 0 | 0 | 0 | 0 | 0 | 1 | -90 | 90 | -0.066222 | -0.01663 | 0.066283 | 0.016669
50 | 52 | 0.574 | 0.36736 | 9.639e-10 | 0 | 0 | 0 | 0 | 0 | 1 | -90 | 90 | 0.042093 | 0.01057 | -0.042082 | -0.010563
51 | 53 | 2.1451 | 1.3728 | 3.6022e-09 | 0 | 0 | 0 | 0 | 0 | 1 | -90 | 90 | 0.010074 | 0.0025259 | -0.010071 | -0.0025246
51 | 54 | 0.98015 | 0.6273 | 1.6459e-09 | 0 | 0 | 0 | 0 | 0 | 1 | -90 | 90 | -0.076357 | -0.019195 | 0.076421 | 0.019235
53 | 65 | 1.2963 | 0.82965 | 2.1769e-09 | 0 | 0 | 0 | 0 | 0 | 1 | -90 | 90 | 0.010071 | 0.0025246 | -0.01007 | -0.0025239
54 | 57 | 2.106 | 1.3478 | 3.5366e-09 | 0 | 0 | 0 | 0 | 0 | 1 | -90 | 90 | -0.085673 | -0.021554 | 0.085845 | 0.021664
57 | 56 | 1.7406 | 1.114 | 2.923e-09 | 0 | 0 | 0 | 0 | 0 | 1 | -90 | 90 | -0.091515 | -0.023085 | 0.091677 | 0.023188