## bus_data
BUS_I | BUS_TYPE | Pd | Qd | Gs | Bs | area | Vm | Va | baseKV | zone | Vmax | Vmin
1 | 1 | 0.0082876 | 0.0020771 | 0 | 0 | 1 | 0.98829 | -0.22394 | 0.4 | 1 | 1.1 | 0.9
2 | 1 | 0.012392 | 0.0031057 | 0 | 0 | 1 | 0.98866 | -0.21671 | 0.4 | 1 | 1.1 | 0.9
3 | 1 | 0 | 0 | 0 | 0 | 1 | 0.98903 | -0.2096 | 0.4 | 1 | 1.1 | 0.9
13 | 1 | 0 | 0 | 0 | 0 | 1 | 0.9888 | -0.21398 | 0.4 | 1 | 1.1 | 0.9
14 | 1 | 0 | 0 | 0 | 0 | 1 | 0.98375 | -0.31187 | 0.4 | 1 | 1.1 | 0.9
9 | 1 | 0.0089272 | 0.0022374 | 0 | 0 | 1 | 0.99362 | -0.12152 | 0.4 | 1 | 1.1 | 0.9
21 | 1 | 0.0058311 | 0.0014614 | 0 | 0 | 1 | 0.98869 | -0.21613 | 0.4 | 1 | 1.1 | 0.9
34 | 1 | 0 | 0 | 0 | 0 | 1 | 0.98179 | -0.34999 | 0.4 | 1 | 1.1 | 0.9
18 | 1 | 0.012656 | 0.0031719 | 0 | 0 | 1 | 0.98322 | -0.32228 | 0.4 | 1 | 1.1 | 0.9
10 | 1 | 0 | 0 | 0 | 0 | 1 | 0.99551 | -0.085406 | 0.4 | 1 | 1.1 | 0.9
4 | 1 | 0.018579 | 0.0046563 | 0 | 0 | 1 | 0.98139 | -0.35852 | 0.4 | 1 | 1.1 | 0.9
5 | 1 | 0.025822 | 0.0064716 | 0 | 0 | 1 | 0.98112 | -0.36394 | 0.4 | 1 | 1.1 | 0.9
6 | 1 | 0.013138 | 0.0032927 | 0 | 0 | 1 | 0.98222 | -0.34241 | 0.4 | 1 | 1.1 | 0.9
8 | 1 | 0 | 0 | 0 | 0 | 1 | 0.98567 | -0.27505 | 0.4 | 1 | 1.1 | 0.9
28 | 1 | 0.019844 | 0.0049733 | 0 | 0 | 1 | 0.98506 | -0.28702 | 0.4 | 1 | 1.1 | 0.9
29 | 1 | 0 | 0 | 0 | 0 | 1 | 0.98883 | -0.21397 | 0.4 | 1 | 1.1 | 0.9
35 | 1 | 0 | 0 | 0 | 0 | 1 | 0.98803 | -0.22942 | 0.4 | 1 | 1.1 | 0.9
31 | 1 | 0.0049669 | 0.0012448 | 0 | 0 | 1 | 0.99101 | -0.17187 | 0.4 | 1 | 1.1 | 0.9
11 | 1 | 0.0098255 | 0.0024625 | 0 | 0 | 1 | 0.99428 | -0.10916 | 0.4 | 1 | 1.1 | 0.9
12 | 1 | 0.015122 | 0.0037898 | 0 | 0 | 1 | 0.99722 | -0.052834 | 0.4 | 1 | 1.1 | 0.9
15 | 1 | 0.014299 | 0.0035836 | 0 | 0 | 1 | 0.99376 | -0.11912 | 0.4 | 1 | 1.1 | 0.9
25 | 3 | 0.0019912 | 0.00049903 | 0 | 0 | 1 | 1 | 0 | 0.4 | 1 | 1.1 | 0.9
16 | 1 | 0.0083462 | 0.0020917 | 0 | 0 | 1 | 0.99359 | -0.12254 | 0.4 | 1 | 1.1 | 0.9
26 | 1 | 0.09228 | 0.023128 | 0 | 0 | 1 | 0.99877 | -0.023389 | 0.4 | 1 | 1.1 | 0.9
37 | 1 | 0.0082434 | 0.002066 | 0 | 0 | 1 | 0.98099 | -0.36569 | 0.4 | 1 | 1.1 | 0.9
17 | 1 | 0.024737 | 0.0061998 | 0 | 0 | 1 | 0.98175 | -0.35092 | 0.4 | 1 | 1.1 | 0.9
23 | 1 | 0.0078831 | 0.0019757 | 0 | 0 | 1 | 0.99356 | -0.123 | 0.4 | 1 | 1.1 | 0.9
24 | 1 | 0.0020098 | 0.00050369 | 0 | 0 | 1 | 0.99356 | -0.12305 | 0.4 | 1 | 1.1 | 0.9
19 | 1 | 0.014166 | 0.0035502 | 0 | 0 | 1 | 0.98022 | -0.38081 | 0.4 | 1 | 1.1 | 0.9
20 | 1 | 0.01099 | 0.0027545 | 0 | 0 | 1 | 0.98017 | -0.38183 | 0.4 | 1 | 1.1 | 0.9
27 | 1 | 0.0030045 | 0.000753 | 0 | 0 | 1 | 0.99711 | -0.055013 | 0.4 | 1 | 1.1 | 0.9
30 | 1 | 0.040241 | 0.010085 | 0 | 0 | 1 | 0.99268 | -0.1399 | 0.4 | 1 | 1.1 | 0.9
36 | 1 | 0.0067208 | 0.0016844 | 0 | 0 | 1 | 0.9877 | -0.23581 | 0.4 | 1 | 1.1 | 0.9
38 | 1 | 0 | 0 | 0 | 0 | 1 | 0.97945 | -0.3958 | 0.4 | 1 | 1.1 | 0.9
39 | 1 | 0.031664 | 0.0079358 | 0 | 0 | 1 | 0.97898 | -0.40509 | 0.4 | 1 | 1.1 | 0.9

## generator_data
GEN_BUS | PG | QG | QMAX | QMIN | VG | MBASE | GEN_STATUS | PMAX | PMIN
25 | 0.4262 | 0.10845 | 10 | -10 | 1 | 100 | 1 | 10 | 0

## branch_data
F_BUS | T_BUS | BR_R | BR_X | BR_B | RATE_A | RATE_B | RATE_C | TAP | SHIFT | BR_STATUS | ANGMIN | ANGMAX | P_in | Q_in | P_out | Q_out
1 | 2 | 3.8187 | 2.444 | 6.4127e-09 | 0 | 0 | 0 | 0 | 0 | 1 | -90 | 90 | -0.0082876 | -0.0020771 | 0.0082904 | 0.0020783
2 | 3 | 1.5062 | 0.96399 | 2.5294e-09 | 0 | 0 | 0 | 0 | 0 | 1 | -90 | 90 | -0.020682 | -0.005184 | 0.020689 | 0.0051883
3 | 13 | 3.2877 | 2.1041 | 5.521e-09 | 0 | 0 | 0 | 0 | 0 | 1 | -90 | 90 | 0.0058329 | 0.0014618 | -0.0058317 | -0.0014615
3 | 14 | 4.3525 | 2.7856 | 7.309e-09 | 0 | 0 | 0 | 0 | 0 | 1 | -90 | 90 | 0.10326 | 0.026188 | -0.10275 | -0.025866
3 | 9 | 3.0081 | 1.9252 | 5.0513e-09 | 0 | 0 | 0 | 0 | 0 | 1 | -90 | 90 | -0.12978 | -0.032838 | 0.13033 | 0.03319
13 | 21 | 1.6165 | 1.0345 | 2.7145e-09 | 0 | 0 | 0 | 0 | 0 | 1 | -90 | 90 | 0.0058317 | 0.0014615 | -0.0058311 | -0.0014614
14 | 34 | 4.1354 | 2.6466 | 6.9444e-09 | 0 | 0 | 0 | 0 | 0 | 1 | -90 | 90 | 0.04007 | 0.010104 | -0.039997 | -0.010058
14 | 18 | 0.7221 | 0.46214 | 1.2126e-09 | 0 | 0 | 0 | 0 | 0 | 1 | -90 | 90 | 0.062685 | 0.015762 | -0.062654 | -0.015742
9 | 10 | 1.1612 | 0.74316 | 1.9499e-09 | 0 | 0 | 0 | 0 | 0 | 1 | -90 | 90 | -0.13926 | -0.035428 | 0.1395 | 0.035583
34 | 37 | 1.6979 | 1.0866 | 2.8512e-09 | 0 | 0 | 0 | 0 | 0 | 1 | -90 | 90 | 0.039997 | 0.010058 | -0.039967 | -0.010039
18 | 17 | 2.4833 | 1.5893 | 4.1702e-09 | 0 | 0 | 0 | 0 | 0 | 1 | -90 | 90 | 0.049998 | 0.01257 | -0.049929 | -0.012527
10 | 11 | 2.4874 | 1.5919 | 4.177e-09 | 0 | 0 | 0 | 0 | 0 | 1 | -90 | 90 | 0.04243 | 0.010659 | -0.042382 | -0.010629
10 | 12 | 0.80398 | 0.51455 | 2.7002e-09 | 0 | 0 | 0 | 0 | 0 | 1 | -90 | 90 | -0.18193 | -0.046242 | 0.18222 | 0.046425
4 | 5 | 0.90541 | 0.57946 | 1.5204e-09 | 0 | 0 | 0 | 0 | 0 | 1 | -90 | 90 | 0.025828 | 0.0064758 | -0.025822 | -0.0064717
4 | 6 | 1.5678 | 1.0034 | 2.6327e-09 | 0 | 0 | 0 | 0 | 0 | 1 | -90 | 90 | -0.044407 | -0.011132 | 0.044441 | 0.011154
6 | 8 | 5.08 | 3.2512 | 8.5307e-09 | 0 | 0 | 0 | 0 | 0 | 1 | -90 | 90 | -0.057579 | -0.014446 | 0.057765 | 0.014564
8 | 28 | 2.624 | 1.6794 | 4.4064e-09 | 0 | 0 | 0 | 0 | 0 | 1 | -90 | 90 | 0.019855 | 0.0049801 | -0.019844 | -0.0049733
8 | 29 | 3.4484 | 2.207 | 5.7909e-09 | 0 | 0 | 0 | 0 | 0 | 1 | -90 | 90 | -0.07762 | -0.019544 | 0.077847 | 0.019689
29 | 35 | 10.0603 | 6.4386 | 1.6894e-08 | 0 | 0 | 0 | 0 | 0 | 1 | -90 | 90 | 0.0067277 | 0.0016865 | -0.0067228 | -0.001685
29 | 31 | 2.1984 | 1.4069 | 3.6916e-09 | 0 | 0 | 0 | 0 | 0 | 1 | -90 | 90 | -0.084575 | -0.021376 | 0.084746 | 0.021485
35 | 36 | 4.1631 | 2.6644 | 6.991e-09 | 0 | 0 | 0 | 0 | 0 | 1 | -90 | 90 | 0.0067228 | 0.001685 | -0.0067207 | -0.0016844
31 | 30 | 1.5827 | 1.0129 | 2.6577e-09 | 0 | 0 | 0 | 0 | 0 | 1 | -90 | 90 | -0.089713 | -0.02273 | 0.089851 | 0.022818
11 | 15 | 1.3561 | 0.86792 | 2.2773e-09 | 0 | 0 | 0 | 0 | 0 | 1 | -90 | 90 | 0.032557 | 0.0081663 | -0.032541 | -0.0081566
12 | 25 | 1.2086 | 0.77351 | 4.0592e-09 | 0 | 0 | 0 | 0 | 0 | 1 | -90 | 90 | -0.19734 | -0.050214 | 0.19785 | 0.050537
15 | 16 | 0.83048 | 0.53151 | 1.3946e-09 | 0 | 0 | 0 | 0 | 0 | 1 | -90 | 90 | 0.018242 | 0.004573 | -0.018239 | -0.0045712
25 | 26 | 0.46618 | 0.29835 | 1.5657e-09 | 0 | 0 | 0 | 0 | 0 | 1 | -90 | 90 | 0.22637 | 0.057417 | -0.22611 | -0.057254
16 | 23 | 0.20481 | 0.13108 | 3.4392e-10 | 0 | 0 | 0 | 0 | 0 | 1 | -90 | 90 | 0.0098931 | 0.0024795 | -0.0098929 | -0.0024794
26 | 27 | 1.0668 | 0.68273 | 1.7914e-09 | 0 | 0 | 0 | 0 | 0 | 1 | -90 | 90 | 0.13383 | 0.034126 | -0.13363 | -0.033996
37 | 38 | 4.0956 | 2.6212 | 6.8777e-09 | 0 | 0 | 0 | 0 | 0 | 1 | -90 | 90 | 0.031723 | 0.0079732 | -0.031678 | -0.0079447
17 | 19 | 5.1244 | 3.2796 | 8.6053e-09 | 0 | 0 | 0 | 0 | 0 | 1 | -90 | 90 | 0.025192 | 0.0063272 | -0.025156 | -0.0063051
23 | 24 | 0.10932 | 0.069965 | 1.8358e-10 | 0 | 0 | 0 | 0 | 0 | 1 | -90 | 90 | 0.0020098 | 0.00050368 | -0.0020097 | -0.00050369
19 | 20 | 0.40017 | 0.25611 | 6.7199e-10 | 0 | 0 | 0 | 0 | 0 | 1 | -90 | 90 | 0.010991 | 0.0027548 | -0.01099 | -0.0027545
27 | 30 | 2.912 | 1.8637 | 4.8901e-09 | 0 | 0 | 0 | 0 | 0 | 1 | -90 | 90 | 0.13062 | 0.033243 | -0.13009 | -0.032903
38 | 39 | 1.2619 | 0.8076 | 2.119e-09 | 0 | 0 | 0 | 0 | 0 | 1 | -90 | 90 | 0.031678 | 0.0079447 | -0.031664 | -0.007936