## bus_data
BUS_I | BUS_TYPE | Pd | Qd | Gs | Bs | area | Vm | Va | baseKV | zone | Vmax | Vmin
1 | 1 | 0.017155 | 0.0042995 | 0 | 0 | 1 | 0.99509 | -0.093788 | 0.4 | 1 | 1.1 | 0.9
2 | 1 | 0.018369 | 0.0046036 | 0 | 0 | 1 | 0.9951 | -0.093573 | 0.4 | 1 | 1.1 | 0.9
3 | 1 | 0 | 0 | 0 | 0 | 1 | 0.9899 | -0.19333 | 0.4 | 1 | 1.1 | 0.9
4 | 1 | 0.014328 | 0.0035909 | 0 | 0 | 1 | 0.99562 | -0.083592 | 0.4 | 1 | 1.1 | 0.9
5 | 1 | 0 | 0 | 0 | 0 | 1 | 0.98825 | -0.22518 | 0.4 | 1 | 1.1 | 0.9
21 | 1 | 0 | 0 | 0 | 0 | 1 | 0.99683 | -0.060571 | 0.4 | 1 | 1.1 | 0.9
23 | 1 | 0.048464 | 0.012146 | 0 | 0 | 1 | 0.98601 | -0.26877 | 0.4 | 1 | 1.1 | 0.9
6 | 1 | 0 | 0 | 0 | 0 | 1 | 0.98341 | -0.31951 | 0.4 | 1 | 1.1 | 0.9
27 | 1 | 0.066402 | 0.016642 | 0 | 0 | 1 | 0.98291 | -0.32916 | 0.4 | 1 | 1.1 | 0.9
7 | 1 | 0 | 0 | 0 | 0 | 1 | 0.98414 | -0.30517 | 0.4 | 1 | 1.1 | 0.9
24 | 1 | 0.019413 | 0.0048654 | 0 | 0 | 1 | 0.9846 | -0.29627 | 0.4 | 1 | 1.1 | 0.9
8 | 1 | 0 | 0 | 0 | 0 | 1 | 0.99411 | -0.11325 | 0.4 | 1 | 1.1 | 0.9
25 | 1 | 0 | 0 | 0 | 0 | 1 | 0.99457 | -0.10437 | 0.4 | 1 | 1.1 | 0.9
26 | 1 | 0.026439 | 0.0066262 | 0 | 0 | 1 | 0.99352 | -0.12466 | 0.4 | 1 | 1.1 | 0.9
9 | 1 | 0 | 0 | 0 | 0 | 1 | 0.99697 | -0.058071 | 0.4 | 1 | 1.1 | 0.9
16 | 1 | 0.018467 | 0.0046283 | 0 | 0 | 1 | 0.99803 | -0.037737 | 0.4 | 1 | 1.1 | 0.9
10 | 1 | 0 | 0 | 0 | 0 | 1 | 0.99568 | -0.082719 | 0.4 | 1 | 1.1 | 0.9
20 | 1 | 0.023247 | 0.0058263 | 0 | 0 | 1 | 0.99558 | -0.08451 | 0.4 | 1 | 1.1 | 0.9
18 | 1 | 0.057782 | 0.014482 | 0 | 0 | 1 | 0.99469 | -0.1018 | 0.4 | 1 | 1.1 | 0.9
17 | 1 | 0.045056 | 0.011292 | 0 | 0 | 1 | 0.99855 | -0.027572 | 0.4 | 1 | 1.1 | 0.9
28 | 1 | 0.073352 | 0.018384 | 0 | 0 | 1 | 0.99428 | -0.1099 | 0.4 | 1 | 1.1 | 0.9
14 | 1 | 0.027591 | 0.006915 | 0 | 0 | 1 | 0.99812 | -0.036063 | 0.4 | 1 | 1.1 | 0.9
12 | 1 | 0.013316 | 0.0033372 | 0 | 0 | 1 | 0.99892 | -0.020618 | 0.4 | 1 | 1.1 | 0.9
13 | 1 | 0.012119 | 0.0030374 | 0 | 0 | 1 | 0.99944 | -0.01079 | 0.4 | 1 | 1.1 | 0.9
15 | 3 | 0.013776 | 0.0034526 | 0 | 0 | 1 | 1 | 0 | 0.4 | 1 | 1.1 | 0.9

## generator_data
GEN_BUS | PG | QG | QMAX | QMIN | VG | MBASE | GEN_STATUS | PMAX | PMIN
15 | 0.49854 | 0.12621 | 10 | -10 | 1 | 100 | 1 | 10 | 0

## branch_data
F_BUS | T_BUS | BR_R | BR_X | BR_B | RATE_A | RATE_B | RATE_C | TAP | SHIFT | BR_STATUS | ANGMIN | ANGMAX | P_in | Q_in | P_out | Q_out
1 | 2 | 0.0062957 | 0.0040293 | 2.1145e-11 | 0 | 0 | 0 | 0 | 0 | 1 | -90 | 90 | -0.15278 | -0.038816 | 0.15279 | 0.038817
1 | 3 | 3.2729 | 2.0946 | 5.496e-09 | 0 | 0 | 0 | 0 | 0 | 1 | -90 | 90 | 0.13563 | 0.034516 | -0.13498 | -0.034102
2 | 4 | 0.26105 | 0.16707 | 1.3151e-09 | 0 | 0 | 0 | 0 | 0 | 1 | -90 | 90 | -0.17115 | -0.04342 | 0.17124 | 0.043473
3 | 5 | 1.0403 | 0.6658 | 1.747e-09 | 0 | 0 | 0 | 0 | 0 | 1 | -90 | 90 | 0.13498 | 0.034103 | -0.13478 | -0.033971
4 | 21 | 0.55617 | 0.35595 | 2.8019e-09 | 0 | 0 | 0 | 0 | 0 | 1 | -90 | 90 | -0.18556 | -0.047064 | 0.18577 | 0.047195
5 | 23 | 1.4177 | 0.90733 | 2.3807e-09 | 0 | 0 | 0 | 0 | 0 | 1 | -90 | 90 | 0.13478 | 0.033971 | -0.1345 | -0.033792
21 | 17 | 0.55523 | 0.35535 | 2.7971e-09 | 0 | 0 | 0 | 0 | 0 | 1 | -90 | 90 | -0.26694 | -0.067592 | 0.26736 | 0.067863
21 | 10 | 1.216 | 0.77825 | 2.042e-09 | 0 | 0 | 0 | 0 | 0 | 1 | -90 | 90 | 0.081169 | 0.020397 | -0.081084 | -0.020342
23 | 24 | 1.3949 | 0.8927 | 2.3423e-09 | 0 | 0 | 0 | 0 | 0 | 1 | -90 | 90 | 0.086032 | 0.021646 | -0.085919 | -0.021574
6 | 27 | 0.63008 | 0.40325 | 1.0581e-09 | 0 | 0 | 0 | 0 | 0 | 1 | -90 | 90 | 0.066432 | 0.016662 | -0.066401 | -0.016642
6 | 7 | 0.93672 | 0.5995 | 1.573e-09 | 0 | 0 | 0 | 0 | 0 | 1 | -90 | 90 | -0.066432 | -0.016661 | 0.066477 | 0.01669
7 | 24 | 0.58175 | 0.37232 | 9.7691e-10 | 0 | 0 | 0 | 0 | 0 | 1 | -90 | 90 | -0.066477 | -0.01669 | 0.066506 | 0.016708
8 | 25 | 1.488 | 0.9523 | 2.4987e-09 | 0 | 0 | 0 | 0 | 0 | 1 | -90 | 90 | -0.026453 | -0.0066351 | 0.026464 | 0.006642
8 | 26 | 1.9108 | 1.2229 | 3.2088e-09 | 0 | 0 | 0 | 0 | 0 | 1 | -90 | 90 | 0.026453 | 0.0066351 | -0.026439 | -0.0066262
25 | 28 | 0.33398 | 0.21375 | 5.6085e-10 | 0 | 0 | 0 | 0 | 0 | 1 | -90 | 90 | 0.073372 | 0.018396 | -0.073352 | -0.018384
25 | 9 | 2.0621 | 1.3197 | 3.4628e-09 | 0 | 0 | 0 | 0 | 0 | 1 | -90 | 90 | -0.099836 | -0.025038 | 0.10006 | 0.025179
9 | 16 | 0.90877 | 0.58161 | 1.5261e-09 | 0 | 0 | 0 | 0 | 0 | 1 | -90 | 90 | -0.10006 | -0.025179 | 0.10015 | 0.025241
16 | 14 | 0.063178 | 0.040434 | 1.0609e-10 | 0 | 0 | 0 | 0 | 0 | 1 | -90 | 90 | -0.11862 | -0.02987 | 0.11863 | 0.029876
10 | 20 | 0.34242 | 0.21915 | 5.7502e-10 | 0 | 0 | 0 | 0 | 0 | 1 | -90 | 90 | 0.023249 | 0.0058275 | -0.023247 | -0.0058263
10 | 18 | 1.4658 | 0.9381 | 2.4615e-09 | 0 | 0 | 0 | 0 | 0 | 1 | -90 | 90 | 0.057834 | 0.014515 | -0.057782 | -0.014482
17 | 15 | 0.39781 | 0.2546 | 2.0041e-09 | 0 | 0 | 0 | 0 | 0 | 1 | -90 | 90 | -0.31242 | -0.079155 | 0.31283 | 0.07942
14 | 12 | 0.47327 | 0.30289 | 1.5895e-09 | 0 | 0 | 0 | 0 | 0 | 1 | -90 | 90 | -0.14622 | -0.036791 | 0.14633 | 0.03686
12 | 13 | 0.27632 | 0.17685 | 1.3921e-09 | 0 | 0 | 0 | 0 | 0 | 1 | -90 | 90 | -0.15965 | -0.040197 | 0.15972 | 0.040245
13 | 15 | 0.2822 | 0.18061 | 1.4217e-09 | 0 | 0 | 0 | 0 | 0 | 1 | -90 | 90 | -0.17184 | -0.043282 | 0.17193 | 0.043339