## bus_data
BUS_I | BUS_TYPE | Pd | Qd | Gs | Bs | area | Vm | Va | baseKV | zone | Vmax | Vmin
1 | 1 | 0.012077 | 0.0030268 | 0 | 0 | 1 | 0.98184 | -0.34827 | 0.4 | 1 | 1.1 | 0.9
2 | 1 | 0.010958 | 0.0027463 | 0 | 0 | 1 | 0.98336 | -0.31897 | 0.4 | 1 | 1.1 | 0.9
3 | 1 | 0.0074017 | 0.001855 | 0 | 0 | 1 | 0.9793 | -0.39771 | 0.4 | 1 | 1.1 | 0.9
4 | 1 | 0 | 0 | 0 | 0 | 1 | 0.98385 | -0.30937 | 0.4 | 1 | 1.1 | 0.9
5 | 1 | 0 | 0 | 0 | 0 | 1 | 0.9772 | -0.4388 | 0.4 | 1 | 1.1 | 0.9
32 | 1 | 0 | 0 | 0 | 0 | 1 | 0.98396 | -0.30726 | 0.4 | 1 | 1.1 | 0.9
37 | 1 | 0.011667 | 0.002924 | 0 | 0 | 1 | 0.98367 | -0.3129 | 0.4 | 1 | 1.1 | 0.9
29 | 1 | 0 | 0 | 0 | 0 | 1 | 0.97665 | -0.4497 | 0.4 | 1 | 1.1 | 0.9
33 | 1 | 0.011078 | 0.0027763 | 0 | 0 | 1 | 0.97715 | -0.43974 | 0.4 | 1 | 1.1 | 0.9
21 | 1 | 0 | 0 | 0 | 0 | 1 | 0.98988 | -0.19288 | 0.4 | 1 | 1.1 | 0.9
26 | 1 | 0 | 0 | 0 | 0 | 1 | 0.9905 | -0.18101 | 0.4 | 1 | 1.1 | 0.9
49 | 1 | 0.0036172 | 0.00090656 | 0 | 0 | 1 | 0.98979 | -0.19477 | 0.4 | 1 | 1.1 | 0.9
10 | 1 | 0 | 0 | 0 | 0 | 1 | 0.98792 | -0.23061 | 0.4 | 1 | 1.1 | 0.9
95 | 1 | 0.0051933 | 0.0013016 | 0 | 0 | 1 | 0.99043 | -0.18243 | 0.4 | 1 | 1.1 | 0.9
18 | 1 | 0 | 0 | 0 | 0 | 1 | 0.99205 | -0.15141 | 0.4 | 1 | 1.1 | 0.9
53 | 1 | 0.0091232 | 0.0022865 | 0 | 0 | 1 | 0.99299 | -0.13328 | 0.4 | 1 | 1.1 | 0.9
13 | 1 | 0 | 0 | 0 | 0 | 1 | 0.99137 | -0.16444 | 0.4 | 1 | 1.1 | 0.9
17 | 1 | 0 | 0 | 0 | 0 | 1 | 0.99096 | -0.17242 | 0.4 | 1 | 1.1 | 0.9
87 | 1 | 0.011826 | 0.002964 | 0 | 0 | 1 | 0.99081 | -0.17535 | 0.4 | 1 | 1.1 | 0.9
25 | 1 | 0 | 0 | 0 | 0 | 1 | 0.97197 | -0.54171 | 0.4 | 1 | 1.1 | 0.9
91 | 1 | 0.012798 | 0.0032074 | 0 | 0 | 1 | 0.97156 | -0.54987 | 0.4 | 1 | 1.1 | 0.9
16 | 1 | 0 | 0 | 0 | 0 | 1 | 0.97212 | -0.53885 | 0.4 | 1 | 1.1 | 0.9
19 | 1 | 0 | 0 | 0 | 0 | 1 | 0.97276 | -0.52623 | 0.4 | 1 | 1.1 | 0.9
23 | 1 | 0 | 0 | 0 | 0 | 1 | 0.97287 | -0.52405 | 0.4 | 1 | 1.1 | 0.9
84 | 1 | 0.0075789 | 0.0018994 | 0 | 0 | 1 | 0.97248 | -0.53175 | 0.4 | 1 | 1.1 | 0.9
88 | 1 | 0.0046686 | 0.0011701 | 0 | 0 | 1 | 0.97268 | -0.52775 | 0.4 | 1 | 1.1 | 0.9
20 | 1 | 0 | 0 | 0 | 0 | 1 | 0.9744 | -0.49372 | 0.4 | 1 | 1.1 | 0.9
45 | 1 | 0.0089245 | 0.0022367 | 0 | 0 | 1 | 0.97431 | -0.49553 | 0.4 | 1 | 1.1 | 0.9
42 | 1 | 0.0062765 | 0.001573 | 0 | 0 | 1 | 0.97363 | -0.50906 | 0.4 | 1 | 1.1 | 0.9
14 | 1 | 0 | 0 | 0 | 0 | 1 | 0.99101 | -0.1721 | 0.4 | 1 | 1.1 | 0.9
94 | 1 | 0.0076216 | 0.0019102 | 0 | 0 | 1 | 0.99075 | -0.17707 | 0.4 | 1 | 1.1 | 0.9
56 | 1 | 0 | 0 | 0 | 0 | 1 | 0.99116 | -0.16922 | 0.4 | 1 | 1.1 | 0.9
27 | 1 | 0 | 0 | 0 | 0 | 1 | 0.98065 | -0.37187 | 0.4 | 1 | 1.1 | 0.9
48 | 1 | 0 | 0 | 0 | 0 | 1 | 0.98162 | -0.35299 | 0.4 | 1 | 1.1 | 0.9
89 | 1 | 0.014411 | 0.0036117 | 0 | 0 | 1 | 0.98053 | -0.37435 | 0.4 | 1 | 1.1 | 0.9
34 | 1 | 0 | 0 | 0 | 0 | 1 | 0.98619 | -0.26571 | 0.4 | 1 | 1.1 | 0.9
83 | 1 | 0.0089544 | 0.0022442 | 0 | 0 | 1 | 0.98691 | -0.25172 | 0.4 | 1 | 1.1 | 0.9
82 | 1 | 0.019348 | 0.0048491 | 0 | 0 | 1 | 0.98564 | -0.27644 | 0.4 | 1 | 1.1 | 0.9
8 | 1 | 0 | 0 | 0 | 0 | 1 | 0.98775 | -0.2339 | 0.4 | 1 | 1.1 | 0.9
11 | 1 | 0 | 0 | 0 | 0 | 1 | 0.98727 | -0.24336 | 0.4 | 1 | 1.1 | 0.9
6 | 1 | 0.0051638 | 0.0012942 | 0 | 0 | 1 | 0.98701 | -0.2483 | 0.4 | 1 | 1.1 | 0.9
38 | 1 | 0.0023712 | 0.00059428 | 0 | 0 | 1 | 0.98789 | -0.23119 | 0.4 | 1 | 1.1 | 0.9
35 | 1 | 0.010831 | 0.0027146 | 0 | 0 | 1 | 0.98758 | -0.2374 | 0.4 | 1 | 1.1 | 0.9
41 | 1 | 0 | 0 | 0 | 0 | 1 | 0.98217 | -0.34219 | 0.4 | 1 | 1.1 | 0.9
9 | 1 | 0.0077611 | 0.0019451 | 0 | 0 | 1 | 0.98499 | -0.28728 | 0.4 | 1 | 1.1 | 0.9
7 | 1 | 0.0086955 | 0.0021793 | 0 | 0 | 1 | 0.98603 | -0.26714 | 0.4 | 1 | 1.1 | 0.9
40 | 1 | 0.010305 | 0.0025828 | 0 | 0 | 1 | 0.98713 | -0.24596 | 0.4 | 1 | 1.1 | 0.9
39 | 1 | 0.0057801 | 0.0014486 | 0 | 0 | 1 | 0.98723 | -0.24419 | 0.4 | 1 | 1.1 | 0.9
36 | 1 | 0.010638 | 0.0026662 | 0 | 0 | 1 | 0.98728 | -0.24306 | 0.4 | 1 | 1.1 | 0.9
61 | 3 | 0.0092922 | 0.0023288 | 0 | 0 | 1 | 1 | 0 | 0.4 | 1 | 1.1 | 0.9
55 | 1 | 0 | 0 | 0 | 0 | 1 | 0.99838 | -0.03077 | 0.4 | 1 | 1.1 | 0.9
57 | 1 | 0 | 0 | 0 | 0 | 1 | 0.99053 | -0.18143 | 0.4 | 1 | 1.1 | 0.9
54 | 1 | 0.0057286 | 0.0014357 | 0 | 0 | 1 | 0.99246 | -0.14408 | 0.4 | 1 | 1.1 | 0.9
86 | 1 | 0.0090415 | 0.002266 | 0 | 0 | 1 | 0.99047 | -0.18206 | 0.4 | 1 | 1.1 | 0.9
51 | 1 | 0.0049962 | 0.0012522 | 0 | 0 | 1 | 0.99323 | -0.12868 | 0.4 | 1 | 1.1 | 0.9
85 | 1 | 0.008307 | 0.0020819 | 0 | 0 | 1 | 0.97217 | -0.53773 | 0.4 | 1 | 1.1 | 0.9
43 | 1 | 0.0026687 | 0.00066884 | 0 | 0 | 1 | 0.97346 | -0.51246 | 0.4 | 1 | 1.1 | 0.9
81 | 1 | 0.0064714 | 0.0016219 | 0 | 0 | 1 | 0.98606 | -0.26822 | 0.4 | 1 | 1.1 | 0.9
80 | 1 | 0.0093594 | 0.0023457 | 0 | 0 | 1 | 0.98618 | -0.26584 | 0.4 | 1 | 1.1 | 0.9
92 | 1 | 0.0083211 | 0.0020855 | 0 | 0 | 1 | 0.97133 | -0.55435 | 0.4 | 1 | 1.1 | 0.9
47 | 1 | 0.0084692 | 0.0021226 | 0 | 0 | 1 | 0.98134 | -0.35845 | 0.4 | 1 | 1.1 | 0.9
90 | 1 | 0.0072803 | 0.0018246 | 0 | 0 | 1 | 0.9803 | -0.37885 | 0.4 | 1 | 1.1 | 0.9
96 | 1 | 0.0091495 | 0.0022931 | 0 | 0 | 1 | 0.98211 | -0.34343 | 0.4 | 1 | 1.1 | 0.9
46 | 1 | 0.0017475 | 0.00043797 | 0 | 0 | 1 | 0.9733 | -0.51554 | 0.4 | 1 | 1.1 | 0.9
44 | 1 | 0.003017 | 0.00075613 | 0 | 0 | 1 | 0.97334 | -0.51474 | 0.4 | 1 | 1.1 | 0.9
58 | 1 | 0.011249 | 0.0028194 | 0 | 0 | 1 | 0.9927 | -0.13974 | 0.4 | 1 | 1.1 | 0.9
59 | 1 | 0.0098456 | 0.0024675 | 0 | 0 | 1 | 0.99294 | -0.13497 | 0.4 | 1 | 1.1 | 0.9
70 | 1 | 0.0033559 | 0.00084106 | 0 | 0 | 1 | 0.98725 | -0.24515 | 0.4 | 1 | 1.1 | 0.9
50 | 1 | 0.011464 | 0.002873 | 0 | 0 | 1 | 0.99488 | -0.097261 | 0.4 | 1 | 1.1 | 0.9
52 | 1 | 0 | 0 | 0 | 0 | 1 | 0.99608 | -0.074409 | 0.4 | 1 | 1.1 | 0.9
62 | 1 | 0.02123 | 0.0053208 | 0 | 0 | 1 | 0.99822 | -0.033773 | 0.4 | 1 | 1.1 | 0.9
64 | 1 | 0.01841 | 0.0046139 | 0 | 0 | 1 | 0.99648 | -0.066943 | 0.4 | 1 | 1.1 | 0.9
93 | 1 | 0.077486 | 0.01942 | 0 | 0 | 1 | 0.98863 | -0.21818 | 0.4 | 1 | 1.1 | 0.9
60 | 1 | 0 | 0 | 0 | 0 | 1 | 0.99337 | -0.12664 | 0.4 | 1 | 1.1 | 0.9
63 | 1 | 0 | 0 | 0 | 0 | 1 | 0.99095 | -0.17331 | 0.4 | 1 | 1.1 | 0.9
67 | 1 | 0 | 0 | 0 | 0 | 1 | 0.98925 | -0.20619 | 0.4 | 1 | 1.1 | 0.9
73 | 1 | 0.0074089 | 0.0018568 | 0 | 0 | 1 | 0.99026 | -0.18678 | 0.4 | 1 | 1.1 | 0.9
68 | 1 | 0.0086552 | 0.0021692 | 0 | 0 | 1 | 0.98896 | -0.2118 | 0.4 | 1 | 1.1 | 0.9
65 | 1 | 0.0061522 | 0.0015419 | 0 | 0 | 1 | 0.9889 | -0.21303 | 0.4 | 1 | 1.1 | 0.9
71 | 1 | 0.00546 | 0.0013684 | 0 | 0 | 1 | 0.9899 | -0.19373 | 0.4 | 1 | 1.1 | 0.9
66 | 1 | 0.013813 | 0.0034619 | 0 | 0 | 1 | 0.98869 | -0.21708 | 0.4 | 1 | 1.1 | 0.9
69 | 1 | 0 | 0 | 0 | 0 | 1 | 0.98806 | -0.22934 | 0.4 | 1 | 1.1 | 0.9
72 | 1 | 0.0023178 | 0.0005809 | 0 | 0 | 1 | 0.98917 | -0.20788 | 0.4 | 1 | 1.1 | 0.9
74 | 1 | 0.0023178 | 0.0005809 | 0 | 0 | 1 | 0.98914 | -0.20833 | 0.4 | 1 | 1.1 | 0.9
79 | 1 | 0.0023178 | 0.0005809 | 0 | 0 | 1 | 0.98851 | -0.22052 | 0.4 | 1 | 1.1 | 0.9
77 | 1 | 0.0009223 | 0.00023115 | 0 | 0 | 1 | 0.98828 | -0.22512 | 0.4 | 1 | 1.1 | 0.9
75 | 1 | 0.004383 | 0.0010985 | 0 | 0 | 1 | 0.98697 | -0.25056 | 0.4 | 1 | 1.1 | 0.9
76 | 1 | 0.0081356 | 0.002039 | 0 | 0 | 1 | 0.98683 | -0.25332 | 0.4 | 1 | 1.1 | 0.9
78 | 1 | 0.0093711 | 0.0023486 | 0 | 0 | 1 | 0.98633 | -0.26292 | 0.4 | 1 | 1.1 | 0.9

## generator_data
GEN_BUS | PG | QG | QMAX | QMIN | VG | MBASE | GEN_STATUS | PMAX | PMIN
61 | 0.56018 | 0.14308 | 10 | -10 | 1 | 100 | 1 | 10 | 0

## branch_data
F_BUS | T_BUS | BR_R | BR_X | BR_B | RATE_A | RATE_B | RATE_C | TAP | SHIFT | BR_STATUS | ANGMIN | ANGMAX | P_in | Q_in | P_out | Q_out
1 | 2 | 1.3362 | 0.85519 | 4.4878e-09 | 0 | 0 | 0 | 0 | 0 | 1 | -90 | 90 | -0.095489 | -0.02417 | 0.095623 | 0.024256
1 | 3 | 2.5734 | 1.6469 | 4.3214e-09 | 0 | 0 | 0 | 0 | 0 | 1 | -90 | 90 | 0.083412 | 0.021143 | -0.083214 | -0.021017
2 | 4 | 0.39335 | 0.25174 | 2.6421e-09 | 0 | 0 | 0 | 0 | 0 | 1 | -90 | 90 | -0.10658 | -0.027002 | 0.10663 | 0.027033
3 | 5 | 2.3378 | 1.4962 | 3.9259e-09 | 0 | 0 | 0 | 0 | 0 | 1 | -90 | 90 | 0.075812 | 0.019163 | -0.075663 | -0.019067
4 | 32 | 0.078223 | 0.050062 | 5.2543e-10 | 0 | 0 | 0 | 0 | 0 | 1 | -90 | 90 | -0.1183 | -0.029958 | 0.11831 | 0.029966
4 | 37 | 1.3121 | 0.83974 | 2.2034e-09 | 0 | 0 | 0 | 0 | 0 | 1 | -90 | 90 | 0.011669 | 0.0029251 | -0.011667 | -0.002924
5 | 29 | 0.725 | 0.464 | 1.2175e-09 | 0 | 0 | 0 | 0 | 0 | 1 | -90 | 90 | 0.064585 | 0.016291 | -0.064551 | -0.01627
5 | 33 | 0.36456 | 0.23332 | 6.122e-10 | 0 | 0 | 0 | 0 | 0 | 1 | -90 | 90 | 0.011078 | 0.0027767 | -0.011078 | -0.0027764
32 | 41 | 3.8489 | 2.4633 | 6.4633e-09 | 0 | 0 | 0 | 0 | 0 | 1 | -90 | 90 | 0.039417 | 0.0099184 | -0.039351 | -0.009877
32 | 9 | 0.55334 | 0.35414 | 3.7169e-09 | 0 | 0 | 0 | 0 | 0 | 1 | -90 | 90 | -0.15773 | -0.039884 | 0.15788 | 0.039981
29 | 20 | 2.9197 | 1.8686 | 4.9029e-09 | 0 | 0 | 0 | 0 | 0 | 1 | -90 | 90 | 0.064551 | 0.01627 | -0.064416 | -0.016183
21 | 26 | 0.23502 | 0.15041 | 1.5786e-09 | 0 | 0 | 0 | 0 | 0 | 1 | -90 | 90 | -0.22394 | -0.056879 | 0.22406 | 0.056961
21 | 49 | 2.2933 | 1.4677 | 3.851e-09 | 0 | 0 | 0 | 0 | 0 | 1 | -90 | 90 | 0.0036175 | 0.0009064 | -0.0036172 | -0.00090657
21 | 10 | 0.75738 | 0.48472 | 5.0874e-09 | 0 | 0 | 0 | 0 | 0 | 1 | -90 | 90 | 0.22032 | 0.055973 | -0.21992 | -0.055718
26 | 95 | 1.1995 | 0.7677 | 2.0143e-09 | 0 | 0 | 0 | 0 | 0 | 1 | -90 | 90 | 0.0051937 | 0.0013016 | -0.0051933 | -0.0013016
26 | 18 | 0.57383 | 0.36725 | 3.8544e-09 | 0 | 0 | 0 | 0 | 0 | 1 | -90 | 90 | -0.22926 | -0.058263 | 0.22958 | 0.058472
10 | 38 | 1.0717 | 0.68589 | 1.7997e-09 | 0 | 0 | 0 | 0 | 0 | 1 | -90 | 90 | 0.0023713 | 0.00059415 | -0.0023712 | -0.00059429
10 | 35 | 1.3814 | 0.88408 | 2.3197e-09 | 0 | 0 | 0 | 0 | 0 | 1 | -90 | 90 | 0.021479 | 0.0053865 | -0.021472 | -0.0053822
10 | 8 | 0.073984 | 0.04735 | 4.9696e-10 | 0 | 0 | 0 | 0 | 0 | 1 | -90 | 90 | 0.19607 | 0.049738 | -0.19604 | -0.049718
18 | 53 | 0.32285 | 0.20662 | 2.1686e-09 | 0 | 0 | 0 | 0 | 0 | 1 | -90 | 90 | -0.25048 | -0.063717 | 0.2507 | 0.063857
18 | 13 | 2.752 | 1.7613 | 4.6214e-09 | 0 | 0 | 0 | 0 | 0 | 1 | -90 | 90 | 0.020895 | 0.0052457 | -0.020882 | -0.0052379
53 | 51 | 0.078951 | 0.050529 | 5.3032e-10 | 0 | 0 | 0 | 0 | 0 | 1 | -90 | 90 | -0.25982 | -0.066144 | 0.25988 | 0.066181
13 | 17 | 1.6843 | 1.0779 | 2.8284e-09 | 0 | 0 | 0 | 0 | 0 | 1 | -90 | 90 | 0.020882 | 0.0052379 | -0.020874 | -0.0052331
17 | 87 | 0.61736 | 0.39511 | 1.0367e-09 | 0 | 0 | 0 | 0 | 0 | 1 | -90 | 90 | 0.020874 | 0.0052331 | -0.020871 | -0.0052313
87 | 86 | 3.2615 | 2.0874 | 5.4769e-09 | 0 | 0 | 0 | 0 | 0 | 1 | -90 | 90 | 0.0090444 | 0.0022673 | -0.0090415 | -0.002266
25 | 91 | 1.6347 | 1.0462 | 2.7451e-09 | 0 | 0 | 0 | 0 | 0 | 1 | -90 | 90 | 0.021128 | 0.0052989 | -0.02112 | -0.0052939
25 | 16 | 0.57364 | 0.36713 | 9.6329e-10 | 0 | 0 | 0 | 0 | 0 | 1 | -90 | 90 | -0.021128 | -0.0052989 | 0.021131 | 0.0053006
91 | 92 | 2.2768 | 1.4572 | 3.8234e-09 | 0 | 0 | 0 | 0 | 0 | 1 | -90 | 90 | 0.0083226 | 0.0020863 | -0.0083209 | -0.0020856
16 | 88 | 2.2284 | 1.4262 | 3.7422e-09 | 0 | 0 | 0 | 0 | 0 | 1 | -90 | 90 | -0.021131 | -0.0053006 | 0.021142 | 0.0053074
19 | 23 | 0.58377 | 0.37361 | 9.8031e-10 | 0 | 0 | 0 | 0 | 0 | 1 | -90 | 90 | -0.015892 | -0.003985 | 0.015894 | 0.0039859
19 | 84 | 1.471 | 0.94146 | 2.4703e-09 | 0 | 0 | 0 | 0 | 0 | 1 | -90 | 90 | 0.015892 | 0.003985 | -0.015888 | -0.0039825
23 | 88 | 0.60854 | 0.38947 | 1.0219e-09 | 0 | 0 | 0 | 0 | 0 | 1 | -90 | 90 | 0.025815 | 0.0064803 | -0.025811 | -0.0064775
23 | 20 | 3.0923 | 1.9791 | 5.1928e-09 | 0 | 0 | 0 | 0 | 0 | 1 | -90 | 90 | -0.041709 | -0.010466 | 0.041769 | 0.010504
84 | 85 | 3.051 | 1.9526 | 5.1235e-09 | 0 | 0 | 0 | 0 | 0 | 1 | -90 | 90 | 0.0083091 | 0.002083 | -0.0083068 | -0.002082
20 | 45 | 0.86555 | 0.55395 | 1.4535e-09 | 0 | 0 | 0 | 0 | 0 | 1 | -90 | 90 | 0.0089251 | 0.0022371 | -0.0089243 | -0.0022368
20 | 42 | 4.7569 | 3.0444 | 7.9881e-09 | 0 | 0 | 0 | 0 | 0 | 1 | -90 | 90 | 0.013721 | 0.003442 | -0.013711 | -0.0034363
42 | 43 | 1.9429 | 1.2435 | 3.2626e-09 | 0 | 0 | 0 | 0 | 0 | 1 | -90 | 90 | 0.0074348 | 0.0018632 | -0.0074336 | -0.0018628
14 | 94 | 2.8659 | 1.8342 | 4.8127e-09 | 0 | 0 | 0 | 0 | 0 | 1 | -90 | 90 | 0.0076234 | 0.0019108 | -0.0076216 | -0.0019102
14 | 56 | 1.6637 | 1.0648 | 2.7938e-09 | 0 | 0 | 0 | 0 | 0 | 1 | -90 | 90 | -0.0076234 | -0.0019108 | 0.0076245 | 0.0019112
56 | 57 | 0.69338 | 0.44376 | 1.1644e-09 | 0 | 0 | 0 | 0 | 0 | 1 | -90 | 90 | 0.077667 | 0.019535 | -0.077622 | -0.019507
56 | 54 | 1.3026 | 0.83364 | 2.1873e-09 | 0 | 0 | 0 | 0 | 0 | 1 | -90 | 90 | -0.085292 | -0.021447 | 0.085394 | 0.021512
27 | 48 | 3.7559 | 2.4038 | 6.3071e-09 | 0 | 0 | 0 | 0 | 0 | 1 | -90 | 90 | -0.021695 | -0.0054385 | 0.021715 | 0.0054504
27 | 89 | 0.49373 | 0.31598 | 8.291e-10 | 0 | 0 | 0 | 0 | 0 | 1 | -90 | 90 | 0.021695 | 0.0054385 | -0.021692 | -0.005437
48 | 41 | 1.547 | 0.9901 | 2.5979e-09 | 0 | 0 | 0 | 0 | 0 | 1 | -90 | 90 | -0.030186 | -0.007574 | 0.030201 | 0.0075837
48 | 47 | 2.7849 | 1.7824 | 4.6767e-09 | 0 | 0 | 0 | 0 | 0 | 1 | -90 | 90 | 0.0084713 | 0.0021236 | -0.0084691 | -0.0021226
89 | 90 | 2.6604 | 1.7026 | 4.4675e-09 | 0 | 0 | 0 | 0 | 0 | 1 | -90 | 90 | 0.0072818 | 0.0018252 | -0.0072802 | -0.0018246
34 | 83 | 3.1551 | 2.0193 | 5.2983e-09 | 0 | 0 | 0 | 0 | 0 | 1 | -90 | 90 | -0.019358 | -0.004855 | 0.019371 | 0.0048628
34 | 82 | 2.4161 | 1.5463 | 4.0572e-09 | 0 | 0 | 0 | 0 | 0 | 1 | -90 | 90 | 0.019358 | 0.004855 | -0.019348 | -0.0048491
83 | 70 | 1.0144 | 0.64921 | 1.7034e-09 | 0 | 0 | 0 | 0 | 0 | 1 | -90 | 90 | -0.028325 | -0.007107 | 0.028334 | 0.0071125
8 | 11 | 2.5699 | 1.6447 | 4.3156e-09 | 0 | 0 | 0 | 0 | 0 | 1 | -90 | 90 | 0.016094 | 0.0040363 | -0.016087 | -0.0040321
8 | 6 | 0.35247 | 0.22558 | 2.3676e-09 | 0 | 0 | 0 | 0 | 0 | 1 | -90 | 90 | 0.17994 | 0.045681 | -0.17982 | -0.045602
11 | 40 | 1.0998 | 0.70389 | 1.8469e-09 | 0 | 0 | 0 | 0 | 0 | 1 | -90 | 90 | 0.010307 | 0.0025834 | -0.010305 | -0.0025828
11 | 39 | 0.6243 | 0.39955 | 1.0484e-09 | 0 | 0 | 0 | 0 | 0 | 1 | -90 | 90 | 0.0057803 | 0.0014487 | -0.0057801 | -0.0014486
6 | 7 | 0.47445 | 0.30365 | 3.1869e-09 | 0 | 0 | 0 | 0 | 0 | 1 | -90 | 90 | 0.17465 | 0.044308 | -0.1745 | -0.044207
35 | 36 | 2.3272 | 1.4894 | 3.908e-09 | 0 | 0 | 0 | 0 | 0 | 1 | -90 | 90 | 0.010641 | 0.0026676 | -0.010638 | -0.0026662
41 | 96 | 0.58633 | 0.37525 | 9.846e-10 | 0 | 0 | 0 | 0 | 0 | 1 | -90 | 90 | 0.0091499 | 0.0022934 | -0.0091494 | -0.0022931
9 | 7 | 0.53267 | 0.34091 | 3.578e-09 | 0 | 0 | 0 | 0 | 0 | 1 | -90 | 90 | -0.16564 | -0.041926 | 0.1658 | 0.042028
61 | 55 | 0.25313 | 0.162 | 1.7003e-09 | 0 | 0 | 0 | 0 | 0 | 1 | -90 | 90 | 0.55089 | 0.14075 | -0.55007 | -0.14023
55 | 62 | 0.074744 | 0.047836 | 5.0206e-10 | 0 | 0 | 0 | 0 | 0 | 1 | -90 | 90 | 0.18082 | 0.045834 | -0.18079 | -0.045817
55 | 52 | 0.53369 | 0.34156 | 3.5848e-09 | 0 | 0 | 0 | 0 | 0 | 1 | -90 | 90 | 0.36925 | 0.094397 | -0.36847 | -0.0939
57 | 93 | 2.0818 | 1.3324 | 3.4959e-09 | 0 | 0 | 0 | 0 | 0 | 1 | -90 | 90 | 0.077622 | 0.019507 | -0.077486 | -0.01942
54 | 52 | 3.3984 | 2.175 | 5.7069e-09 | 0 | 0 | 0 | 0 | 0 | 1 | -90 | 90 | -0.091123 | -0.022948 | 0.091427 | 0.023142
51 | 50 | 0.53083 | 0.33973 | 3.5656e-09 | 0 | 0 | 0 | 0 | 0 | 1 | -90 | 90 | -0.26488 | -0.067433 | 0.26528 | 0.06769
43 | 44 | 2.0371 | 1.3037 | 3.4208e-09 | 0 | 0 | 0 | 0 | 0 | 1 | -90 | 90 | 0.004765 | 0.0011939 | -0.0047645 | -0.0011939
81 | 80 | 1.6082 | 1.0292 | 2.7006e-09 | 0 | 0 | 0 | 0 | 0 | 1 | -90 | 90 | -0.0064714 | -0.0016219 | 0.0064721 | 0.0016221
80 | 78 | 0.80196 | 0.51326 | 1.3467e-09 | 0 | 0 | 0 | 0 | 0 | 1 | -90 | 90 | -0.015832 | -0.0039678 | 0.015834 | 0.0039691
46 | 44 | 1.9321 | 1.2365 | 3.2445e-09 | 0 | 0 | 0 | 0 | 0 | 1 | -90 | 90 | -0.0017475 | -0.00043799 | 0.0017476 | 0.00043773
58 | 59 | 1.8734 | 1.199 | 3.1459e-09 | 0 | 0 | 0 | 0 | 0 | 1 | -90 | 90 | -0.011249 | -0.0028194 | 0.011252 | 0.0028207
59 | 60 | 1.744 | 1.1162 | 2.9287e-09 | 0 | 0 | 0 | 0 | 0 | 1 | -90 | 90 | -0.021098 | -0.0052882 | 0.021106 | 0.0052933
70 | 69 | 2.1827 | 1.397 | 3.6654e-09 | 0 | 0 | 0 | 0 | 0 | 1 | -90 | 90 | -0.03169 | -0.0079536 | 0.031714 | 0.0079685
50 | 52 | 0.37094 | 0.2374 | 2.4916e-09 | 0 | 0 | 0 | 0 | 0 | 1 | -90 | 90 | -0.27674 | -0.070563 | 0.27705 | 0.070758
62 | 64 | 0.93447 | 0.59806 | 3.1385e-09 | 0 | 0 | 0 | 0 | 0 | 1 | -90 | 90 | 0.15956 | 0.040496 | -0.15931 | -0.040334
64 | 60 | 1.8941 | 1.2122 | 3.1807e-09 | 0 | 0 | 0 | 0 | 0 | 1 | -90 | 90 | 0.1409 | 0.03572 | -0.1405 | -0.035462
60 | 63 | 1.7338 | 1.1097 | 2.9116e-09 | 0 | 0 | 0 | 0 | 0 | 1 | -90 | 90 | 0.11939 | 0.030169 | -0.11912 | -0.029999
63 | 67 | 2.3967 | 1.5339 | 4.0247e-09 | 0 | 0 | 0 | 0 | 0 | 1 | -90 | 90 | 0.060476 | 0.015231 | -0.060381 | -0.01517
63 | 73 | 1.0132 | 0.64842 | 1.7014e-09 | 0 | 0 | 0 | 0 | 0 | 1 | -90 | 90 | 0.058649 | 0.014768 | -0.058611 | -0.014744
67 | 68 | 0.61037 | 0.39064 | 1.025e-09 | 0 | 0 | 0 | 0 | 0 | 1 | -90 | 90 | 0.040406 | 0.010161 | -0.040396 | -0.010154
67 | 65 | 1.5016 | 0.96104 | 2.5216e-09 | 0 | 0 | 0 | 0 | 0 | 1 | -90 | 90 | 0.019974 | 0.0050092 | -0.019968 | -0.0050052
73 | 71 | 0.59799 | 0.38272 | 1.0042e-09 | 0 | 0 | 0 | 0 | 0 | 1 | -90 | 90 | 0.051202 | 0.012887 | -0.051185 | -0.012877
68 | 69 | 2.426 | 1.5526 | 4.0739e-09 | 0 | 0 | 0 | 0 | 0 | 1 | -90 | 90 | 0.03174 | 0.0079851 | -0.031714 | -0.0079685
65 | 66 | 1.2854 | 0.82264 | 2.1585e-09 | 0 | 0 | 0 | 0 | 0 | 1 | -90 | 90 | 0.013816 | 0.0034634 | -0.013813 | -0.0034619
71 | 72 | 1.3619 | 0.8716 | 2.287e-09 | 0 | 0 | 0 | 0 | 0 | 1 | -90 | 90 | 0.045725 | 0.011508 | -0.045694 | -0.011489
72 | 74 | 0.046308 | 0.029637 | 7.7764e-11 | 0 | 0 | 0 | 0 | 0 | 1 | -90 | 90 | 0.043376 | 0.010908 | -0.043375 | -0.010907
74 | 79 | 1.3042 | 0.83466 | 2.19e-09 | 0 | 0 | 0 | 0 | 0 | 1 | -90 | 90 | 0.041058 | 0.010326 | -0.041034 | -0.010311
79 | 77 | 0.52087 | 0.33336 | 8.7468e-10 | 0 | 0 | 0 | 0 | 0 | 1 | -90 | 90 | 0.038716 | 0.0097304 | -0.038707 | -0.009725
77 | 75 | 2.9483 | 1.8869 | 4.951e-09 | 0 | 0 | 0 | 0 | 0 | 1 | -90 | 90 | 0.037785 | 0.0094939 | -0.037739 | -0.0094651
75 | 76 | 0.36112 | 0.23112 | 6.0642e-10 | 0 | 0 | 0 | 0 | 0 | 1 | -90 | 90 | 0.033356 | 0.0083666 | -0.033352 | -0.0083638
76 | 78 | 1.6634 | 1.0646 | 2.7933e-09 | 0 | 0 | 0 | 0 | 0 | 1 | -90 | 90 | 0.025216 | 0.0063248 | -0.025205 | -0.0063177