## bus_data
BUS_I | BUS_TYPE | Pd | Qd | Gs | Bs | area | Vm | Va | baseKV | zone | Vmax | Vmin
1 | 1 | 0.010873 | 0.002725 | 0 | 0 | 1 | 0.98131 | -0.35846 | 0.4 | 1 | 1.1 | 0.9
2 | 1 | 0.010891 | 0.0027295 | 0 | 0 | 1 | 0.98129 | -0.35876 | 0.4 | 1 | 1.1 | 0.9
3 | 1 | 0 | 0 | 0 | 0 | 1 | 0.98295 | -0.3265 | 0.4 | 1 | 1.1 | 0.9
4 | 1 | 0.010873 | 0.0027249 | 0 | 0 | 1 | 0.97969 | -0.38996 | 0.4 | 1 | 1.1 | 0.9
5 | 1 | 0 | 0 | 0 | 0 | 1 | 0.98252 | -0.33491 | 0.4 | 1 | 1.1 | 0.9
6 | 1 | 0 | 0 | 0 | 0 | 1 | 0.98432 | -0.29984 | 0.4 | 1 | 1.1 | 0.9
17 | 1 | 0.010885 | 0.0027281 | 0 | 0 | 1 | 0.97965 | -0.3907 | 0.4 | 1 | 1.1 | 0.9
25 | 1 | 0.010869 | 0.0027241 | 0 | 0 | 1 | 0.98249 | -0.33556 | 0.4 | 1 | 1.1 | 0.9
24 | 1 | 0.024223 | 0.006071 | 0 | 0 | 1 | 0.98199 | -0.34537 | 0.4 | 1 | 1.1 | 0.9
22 | 1 | 0.011868 | 0.0029745 | 0 | 0 | 1 | 0.98395 | -0.30711 | 0.4 | 1 | 1.1 | 0.9
16 | 1 | 0 | 0 | 0 | 0 | 1 | 0.99019 | -0.18684 | 0.4 | 1 | 1.1 | 0.9
7 | 1 | 0 | 0 | 0 | 0 | 1 | 0.97534 | -0.47519 | 0.4 | 1 | 1.1 | 0.9
15 | 1 | 0.01256 | 0.0031478 | 0 | 0 | 1 | 0.97596 | -0.46312 | 0.4 | 1 | 1.1 | 0.9
9 | 1 | 0 | 0 | 0 | 0 | 1 | 0.97265 | -0.52826 | 0.4 | 1 | 1.1 | 0.9
12 | 1 | 0.012563 | 0.0031485 | 0 | 0 | 1 | 0.97525 | -0.47705 | 0.4 | 1 | 1.1 | 0.9
23 | 1 | 0.026983 | 0.0067625 | 0 | 0 | 1 | 0.97227 | -0.53574 | 0.4 | 1 | 1.1 | 0.9
10 | 1 | 0 | 0 | 0 | 0 | 1 | 0.99806 | -0.036638 | 0.4 | 1 | 1.1 | 0.9
20 | 3 | 0.064364 | 0.016131 | 0 | 0 | 1 | 1 | 0 | 0.4 | 1 | 1.1 | 0.9
18 | 1 | 0.085566 | 0.021445 | 0 | 0 | 1 | 0.991 | -0.17253 | 0.4 | 1 | 1.1 | 0.9
11 | 1 | 0 | 0 | 0 | 0 | 1 | 0.97649 | -0.45259 | 0.4 | 1 | 1.1 | 0.9
21 | 1 | 0.064382 | 0.016136 | 0 | 0 | 1 | 0.9893 | -0.20395 | 0.4 | 1 | 1.1 | 0.9
13 | 1 | 0.012584 | 0.0031538 | 0 | 0 | 1 | 0.97481 | -0.48567 | 0.4 | 1 | 1.1 | 0.9
19 | 1 | 0.027474 | 0.0068857 | 0 | 0 | 1 | 0.98957 | -0.20028 | 0.4 | 1 | 1.1 | 0.9
14 | 1 | 0.012585 | 0.0031542 | 0 | 0 | 1 | 0.9747 | -0.48792 | 0.4 | 1 | 1.1 | 0.9

## generator_data
GEN_BUS | PG | QG | QMAX | QMIN | VG | MBASE | GEN_STATUS | PMAX | PMIN
20 | 0.41458 | 0.10586 | 10 | -10 | 1 | 100 | 1 | 10 | 0

## branch_data
F_BUS | T_BUS | BR_R | BR_X | BR_B | RATE_A | RATE_B | RATE_C | TAP | SHIFT | BR_STATUS | ANGMIN | ANGMAX | P_in | Q_in | P_out | Q_out
1 | 2 | 0.011942 | 0.0076432 | 6.0164e-11 | 0 | 0 | 0 | 0 | 0 | 1 | -90 | 90 | 0.11047 | 0.0279 | -0.11047 | -0.027899
1 | 3 | 1.1438 | 0.73206 | 5.7624e-09 | 0 | 0 | 0 | 0 | 0 | 1 | -90 | 90 | -0.12135 | -0.030625 | 0.12153 | 0.030743
2 | 4 | 1.3576 | 0.86886 | 4.5595e-09 | 0 | 0 | 0 | 0 | 0 | 1 | -90 | 90 | 0.099582 | 0.025169 | -0.099433 | -0.025075
3 | 5 | 1.0373 | 0.66385 | 1.7418e-09 | 0 | 0 | 0 | 0 | 0 | 1 | -90 | 90 | 0.035119 | 0.0088116 | -0.035105 | -0.0088027
3 | 6 | 0.74167 | 0.47467 | 3.7364e-09 | 0 | 0 | 0 | 0 | 0 | 1 | -90 | 90 | -0.15665 | -0.039555 | 0.15685 | 0.039683
4 | 17 | 0.035767 | 0.022891 | 6.0062e-11 | 0 | 0 | 0 | 0 | 0 | 1 | -90 | 90 | 0.08856 | 0.02235 | -0.088557 | -0.022348
5 | 25 | 0.25797 | 0.1651 | 4.332e-10 | 0 | 0 | 0 | 0 | 0 | 1 | -90 | 90 | 0.010869 | 0.0027243 | -0.010869 | -0.0027241
5 | 24 | 1.8673 | 1.1951 | 3.1358e-09 | 0 | 0 | 0 | 0 | 0 | 1 | -90 | 90 | 0.024235 | 0.0060785 | -0.024223 | -0.006071
6 | 22 | 2.6605 | 1.7027 | 4.4678e-09 | 0 | 0 | 0 | 0 | 0 | 1 | -90 | 90 | 0.011872 | 0.0029767 | -0.011868 | -0.0029745
6 | 16 | 2.9426 | 1.8833 | 1.4824e-08 | 0 | 0 | 0 | 0 | 0 | 1 | -90 | 90 | -0.16872 | -0.042659 | 0.16964 | 0.043246
17 | 11 | 3.4343 | 2.198 | 5.7671e-09 | 0 | 0 | 0 | 0 | 0 | 1 | -90 | 90 | 0.077672 | 0.01962 | -0.077442 | -0.019473
16 | 21 | 1.167 | 0.7469 | 1.9598e-09 | 0 | 0 | 0 | 0 | 0 | 1 | -90 | 90 | 0.064434 | 0.016169 | -0.064382 | -0.016136
16 | 10 | 2.866 | 1.8342 | 1.4438e-08 | 0 | 0 | 0 | 0 | 0 | 1 | -90 | 90 | -0.23408 | -0.059415 | 0.23578 | 0.060504
7 | 15 | 0.79583 | 0.50933 | 1.3364e-09 | 0 | 0 | 0 | 0 | 0 | 1 | -90 | 90 | -0.064806 | -0.016277 | 0.064844 | 0.016301
7 | 9 | 8.3638 | 5.3528 | 1.4045e-08 | 0 | 0 | 0 | 0 | 0 | 1 | -90 | 90 | 0.02706 | 0.0068112 | -0.026992 | -0.0067687
7 | 12 | 0.20972 | 0.13422 | 3.5218e-10 | 0 | 0 | 0 | 0 | 0 | 1 | -90 | 90 | 0.037746 | 0.009466 | -0.037743 | -0.0094639
15 | 11 | 0.58194 | 0.37244 | 9.7724e-10 | 0 | 0 | 0 | 0 | 0 | 1 | -90 | 90 | -0.077403 | -0.019449 | 0.077442 | 0.019474
9 | 23 | 1.1746 | 0.75175 | 1.9725e-09 | 0 | 0 | 0 | 0 | 0 | 1 | -90 | 90 | 0.026992 | 0.0067688 | -0.026982 | -0.0067628
12 | 13 | 1.4595 | 0.93408 | 2.4509e-09 | 0 | 0 | 0 | 0 | 0 | 1 | -90 | 90 | 0.02518 | 0.0063153 | -0.02517 | -0.0063089
10 | 20 | 0.47482 | 0.30388 | 2.392e-09 | 0 | 0 | 0 | 0 | 0 | 1 | -90 | 90 | -0.3496 | -0.089328 | 0.35022 | 0.089725
10 | 18 | 5.3296 | 3.4109 | 8.9498e-09 | 0 | 0 | 0 | 0 | 0 | 1 | -90 | 90 | 0.11381 | 0.028824 | -0.11308 | -0.028353
18 | 19 | 4.4395 | 2.8413 | 7.4552e-09 | 0 | 0 | 0 | 0 | 0 | 1 | -90 | 90 | 0.027511 | 0.0069082 | -0.027474 | -0.0068857
13 | 14 | 0.76328 | 0.4885 | 1.2818e-09 | 0 | 0 | 0 | 0 | 0 | 1 | -90 | 90 | 0.012586 | 0.003155 | -0.012585 | -0.0031543