## bus_data
BUS_I | BUS_TYPE | Pd | Qd | Gs | Bs | area | Vm | Va | baseKV | zone | Vmax | Vmin
1 | 1 | 0.018441 | 0.0046217 | 0 | 0 | 1 | 0.9815 | -0.35687 | 0.4 | 1 | 1.1 | 0.9
3 | 1 | 0 | 0 | 0 | 0 | 1 | 0.98205 | -0.34609 | 0.4 | 1 | 1.1 | 0.9
2 | 1 | 0.024066 | 0.0060314 | 0 | 0 | 1 | 0.98733 | -0.24357 | 0.4 | 1 | 1.1 | 0.9
4 | 1 | 0 | 0 | 0 | 0 | 1 | 0.9882 | -0.22665 | 0.4 | 1 | 1.1 | 0.9
5 | 1 | 0 | 0 | 0 | 0 | 1 | 0.98298 | -0.32801 | 0.4 | 1 | 1.1 | 0.9
19 | 1 | 0 | 0 | 0 | 0 | 1 | 0.98977 | -0.19619 | 0.4 | 1 | 1.1 | 0.9
6 | 1 | 0 | 0 | 0 | 0 | 1 | 0.98204 | -0.34638 | 0.4 | 1 | 1.1 | 0.9
46 | 1 | 0.0087285 | 0.0021876 | 0 | 0 | 1 | 0.9842 | -0.30416 | 0.4 | 1 | 1.1 | 0.9
52 | 1 | 0.0065342 | 0.0016376 | 0 | 0 | 1 | 0.9818 | -0.35099 | 0.4 | 1 | 1.1 | 0.9
51 | 1 | 0.00497 | 0.0012456 | 0 | 0 | 1 | 0.98198 | -0.34757 | 0.4 | 1 | 1.1 | 0.9
8 | 1 | 0 | 0 | 0 | 0 | 1 | 0.97935 | -0.39696 | 0.4 | 1 | 1.1 | 0.9
24 | 1 | 0 | 0 | 0 | 0 | 1 | 0.98078 | -0.36894 | 0.4 | 1 | 1.1 | 0.9
11 | 1 | 0 | 0 | 0 | 0 | 1 | 0.97885 | -0.40663 | 0.4 | 1 | 1.1 | 0.9
86 | 1 | 0.011363 | 0.0028479 | 0 | 0 | 1 | 0.97899 | -0.40388 | 0.4 | 1 | 1.1 | 0.9
76 | 1 | 0.016995 | 0.0042592 | 0 | 0 | 1 | 0.97847 | -0.41413 | 0.4 | 1 | 1.1 | 0.9
14 | 1 | 0 | 0 | 0 | 0 | 1 | 0.98169 | -0.35102 | 0.4 | 1 | 1.1 | 0.9
26 | 1 | 0 | 0 | 0 | 0 | 1 | 0.97976 | -0.38883 | 0.4 | 1 | 1.1 | 0.9
88 | 1 | 0.0050407 | 0.0012633 | 0 | 0 | 1 | 0.98242 | -0.33688 | 0.4 | 1 | 1.1 | 0.9
15 | 1 | 0 | 0 | 0 | 0 | 1 | 0.99038 | -0.18328 | 0.4 | 1 | 1.1 | 0.9
31 | 1 | 0 | 0 | 0 | 0 | 1 | 0.9899 | -0.1926 | 0.4 | 1 | 1.1 | 0.9
40 | 1 | 0.020361 | 0.005103 | 0 | 0 | 1 | 0.99048 | -0.18133 | 0.4 | 1 | 1.1 | 0.9
38 | 1 | 0.020361 | 0.005103 | 0 | 0 | 1 | 0.99045 | -0.183 | 0.4 | 1 | 1.1 | 0.9
20 | 1 | 0 | 0 | 0 | 0 | 1 | 0.97881 | -0.40748 | 0.4 | 1 | 1.1 | 0.9
29 | 1 | 0 | 0 | 0 | 0 | 1 | 0.97784 | -0.42654 | 0.4 | 1 | 1.1 | 0.9
84 | 1 | 0.0040452 | 0.0010138 | 0 | 0 | 1 | 0.97901 | -0.40361 | 0.4 | 1 | 1.1 | 0.9
21 | 1 | 0 | 0 | 0 | 0 | 1 | 0.98269 | -0.3317 | 0.4 | 1 | 1.1 | 0.9
22 | 1 | 0 | 0 | 0 | 0 | 1 | 0.99107 | -0.16978 | 0.4 | 1 | 1.1 | 0.9
45 | 1 | 0.0090524 | 0.0022687 | 0 | 0 | 1 | 0.99568 | -0.081772 | 0.4 | 1 | 1.1 | 0.9
90 | 1 | 0.0064842 | 0.0016251 | 0 | 0 | 1 | 0.98063 | -0.37175 | 0.4 | 1 | 1.1 | 0.9
83 | 1 | 0.0040469 | 0.0010143 | 0 | 0 | 1 | 0.97933 | -0.39722 | 0.4 | 1 | 1.1 | 0.9
72 | 1 | 0.010482 | 0.0026269 | 0 | 0 | 1 | 0.97748 | -0.43363 | 0.4 | 1 | 1.1 | 0.9
78 | 1 | 0.004598 | 0.0011524 | 0 | 0 | 1 | 0.98983 | -0.19387 | 0.4 | 1 | 1.1 | 0.9
47 | 1 | 0 | 0 | 0 | 0 | 1 | 0.98479 | -0.2927 | 0.4 | 1 | 1.1 | 0.9
85 | 1 | 0.010228 | 0.0025634 | 0 | 0 | 1 | 0.97869 | -0.40992 | 0.4 | 1 | 1.1 | 0.9
35 | 1 | 0 | 0 | 0 | 0 | 1 | 0.99173 | -0.15818 | 0.4 | 1 | 1.1 | 0.9
36 | 3 | 0 | 0 | 0 | 0 | 1 | 1 | 0 | 0.4 | 1 | 1.1 | 0.9
48 | 1 | 0.014245 | 0.00357 | 0 | 0 | 1 | 0.98608 | -0.26756 | 0.4 | 1 | 1.1 | 0.9
54 | 1 | 0.0094548 | 0.0023696 | 0 | 0 | 1 | 0.99487 | -0.098052 | 0.4 | 1 | 1.1 | 0.9
37 | 1 | 0 | 0 | 0 | 0 | 1 | 0.99495 | -0.096466 | 0.4 | 1 | 1.1 | 0.9
73 | 1 | 0.01404 | 0.0035187 | 0 | 0 | 1 | 0.97745 | -0.43406 | 0.4 | 1 | 1.1 | 0.9
33 | 1 | 0.020369 | 0.0051049 | 0 | 0 | 1 | 0.99429 | -0.10899 | 0.4 | 1 | 1.1 | 0.9
34 | 1 | 0 | 0 | 0 | 0 | 1 | 0.99516 | -0.092327 | 0.4 | 1 | 1.1 | 0.9
39 | 1 | 0 | 0 | 0 | 0 | 1 | 0.98907 | -0.20971 | 0.4 | 1 | 1.1 | 0.9
53 | 1 | 0.011261 | 0.0028222 | 0 | 0 | 1 | 0.99969 | -0.0059061 | 0.4 | 1 | 1.1 | 0.9
55 | 1 | 0.021235 | 0.0053219 | 0 | 0 | 1 | 0.99456 | -0.10399 | 0.4 | 1 | 1.1 | 0.9
50 | 1 | 0.020374 | 0.0051061 | 0 | 0 | 1 | 0.98865 | -0.21785 | 0.4 | 1 | 1.1 | 0.9
49 | 1 | 0.01351 | 0.0033859 | 0 | 0 | 1 | 0.98813 | -0.22787 | 0.4 | 1 | 1.1 | 0.9
87 | 1 | 0.011127 | 0.0027887 | 0 | 0 | 1 | 0.97846 | -0.41434 | 0.4 | 1 | 1.1 | 0.9

## generator_data
GEN_BUS | PG | QG | QMAX | QMIN | VG | MBASE | GEN_STATUS | PMAX | PMIN
36 | 0.32545 | 0.083116 | 10 | -10 | 1 | 100 | 1 | 10 | 0

## branch_data
F_BUS | T_BUS | BR_R | BR_X | BR_B | RATE_A | RATE_B | RATE_C | TAP | SHIFT | BR_STATUS | ANGMIN | ANGMAX | P_in | Q_in | P_out | Q_out
1 | 3 | 2.5243 | 1.6156 | 4.239e-09 | 0 | 0 | 0 | 0 | 0 | 1 | -90 | 90 | -0.018441 | -0.0046217 | 0.01845 | 0.0046274
3 | 5 | 4.2434 | 2.7157 | 7.1257e-09 | 0 | 0 | 0 | 0 | 0 | 1 | -90 | 90 | -0.01845 | -0.0046274 | 0.018466 | 0.0046369
2 | 4 | 3.0761 | 1.9687 | 5.1656e-09 | 0 | 0 | 0 | 0 | 0 | 1 | -90 | 90 | -0.024066 | -0.0060315 | 0.024085 | 0.0060434
4 | 19 | 5.547 | 3.5501 | 9.315e-09 | 0 | 0 | 0 | 0 | 0 | 1 | -90 | 90 | -0.024085 | -0.0060434 | 0.02412 | 0.0060649
5 | 6 | 6.9099 | 4.4224 | 1.1604e-08 | 0 | 0 | 0 | 0 | 0 | 1 | -90 | 90 | 0.011516 | 0.002889 | -0.011506 | -0.0028837
5 | 46 | 3.4523 | 2.2095 | 5.7974e-09 | 0 | 0 | 0 | 0 | 0 | 1 | -90 | 90 | -0.029982 | -0.0075259 | 0.030016 | 0.0075471
19 | 38 | 2.4089 | 1.5417 | 4.0453e-09 | 0 | 0 | 0 | 0 | 0 | 1 | -90 | 90 | -0.02412 | -0.0060649 | 0.024135 | 0.0060742
6 | 52 | 3.0477 | 1.9505 | 5.1179e-09 | 0 | 0 | 0 | 0 | 0 | 1 | -90 | 90 | 0.0065356 | 0.0016381 | -0.0065341 | -0.0016376
6 | 51 | 1.0317 | 0.66031 | 1.7326e-09 | 0 | 0 | 0 | 0 | 0 | 1 | -90 | 90 | 0.0049702 | 0.0012456 | -0.0049699 | -0.0012456
46 | 47 | 1.2869 | 0.82363 | 2.1611e-09 | 0 | 0 | 0 | 0 | 0 | 1 | -90 | 90 | -0.038744 | -0.0097347 | 0.038766 | 0.0097481
8 | 24 | 2.4265 | 1.553 | 4.0748e-09 | 0 | 0 | 0 | 0 | 0 | 1 | -90 | 90 | -0.049745 | -0.012479 | 0.049812 | 0.012522
8 | 11 | 2.4445 | 1.5645 | 4.105e-09 | 0 | 0 | 0 | 0 | 0 | 1 | -90 | 90 | 0.017008 | 0.0042675 | -0.017 | -0.0042629
8 | 86 | 0.90926 | 0.58193 | 1.5269e-09 | 0 | 0 | 0 | 0 | 0 | 1 | -90 | 90 | 0.032737 | 0.0082119 | -0.032726 | -0.0082051
24 | 90 | 1.8693 | 1.1964 | 3.1391e-09 | 0 | 0 | 0 | 0 | 0 | 1 | -90 | 90 | 0.006485 | 0.0016254 | -0.0064841 | -0.0016251
24 | 21 | 2.8631 | 1.8324 | 4.808e-09 | 0 | 0 | 0 | 0 | 0 | 1 | -90 | 90 | -0.056297 | -0.014147 | 0.056397 | 0.014211
11 | 76 | 1.8951 | 1.2129 | 3.1825e-09 | 0 | 0 | 0 | 0 | 0 | 1 | -90 | 90 | 0.017 | 0.0042629 | -0.016994 | -0.0042593
86 | 85 | 1.2135 | 0.77663 | 2.0378e-09 | 0 | 0 | 0 | 0 | 0 | 1 | -90 | 90 | 0.021363 | 0.0053571 | -0.021357 | -0.0053534
14 | 26 | 4.9977 | 3.1985 | 8.3924e-09 | 0 | 0 | 0 | 0 | 0 | 1 | -90 | 90 | 0.032729 | 0.0082462 | -0.03267 | -0.0082092
14 | 88 | 1.8744 | 1.1996 | 3.1475e-09 | 0 | 0 | 0 | 0 | 0 | 1 | -90 | 90 | -0.032729 | -0.0082461 | 0.032751 | 0.00826
26 | 83 | 1.1068 | 0.70837 | 1.8587e-09 | 0 | 0 | 0 | 0 | 0 | 1 | -90 | 90 | 0.03267 | 0.0082092 | -0.032657 | -0.008201
88 | 21 | 0.59564 | 0.38121 | 1.0002e-09 | 0 | 0 | 0 | 0 | 0 | 1 | -90 | 90 | -0.037792 | -0.0095233 | 0.037801 | 0.0095292
15 | 31 | 8.9017 | 5.6971 | 1.4948e-08 | 0 | 0 | 0 | 0 | 0 | 1 | -90 | 90 | 0.0046003 | 0.0011522 | -0.0045983 | -0.0011524
15 | 40 | 1.8647 | 1.1934 | 3.1314e-09 | 0 | 0 | 0 | 0 | 0 | 1 | -90 | 90 | -0.0046003 | -0.0011522 | 0.0046008 | 0.0011522
31 | 78 | 1.2179 | 0.77948 | 2.0452e-09 | 0 | 0 | 0 | 0 | 0 | 1 | -90 | 90 | 0.0045983 | 0.0011524 | -0.004598 | -0.0011524
40 | 22 | 2.035 | 1.3024 | 3.4173e-09 | 0 | 0 | 0 | 0 | 0 | 1 | -90 | 90 | -0.024962 | -0.0062552 | 0.024976 | 0.0062637
38 | 35 | 2.4595 | 1.5741 | 4.1301e-09 | 0 | 0 | 0 | 0 | 0 | 1 | -90 | 90 | -0.044497 | -0.011177 | 0.044549 | 0.011211
20 | 29 | 3.3353 | 2.1346 | 5.6008e-09 | 0 | 0 | 0 | 0 | 0 | 1 | -90 | 90 | 0.024552 | 0.0061647 | -0.024529 | -0.006151
20 | 84 | 0.67709 | 0.43334 | 1.137e-09 | 0 | 0 | 0 | 0 | 0 | 1 | -90 | 90 | -0.024552 | -0.0061647 | 0.024556 | 0.0061675
29 | 72 | 1.2394 | 0.7932 | 2.0812e-09 | 0 | 0 | 0 | 0 | 0 | 1 | -90 | 90 | 0.024529 | 0.006151 | -0.024521 | -0.0061459
84 | 83 | 0.96047 | 0.6147 | 1.6129e-09 | 0 | 0 | 0 | 0 | 0 | 1 | -90 | 90 | -0.028601 | -0.0071813 | 0.02861 | 0.0071868
21 | 22 | 7.5303 | 4.8194 | 1.2645e-08 | 0 | 0 | 0 | 0 | 0 | 1 | -90 | 90 | -0.094199 | -0.023739 | 0.094935 | 0.024209
22 | 45 | 3.2759 | 2.0966 | 5.5011e-09 | 0 | 0 | 0 | 0 | 0 | 1 | -90 | 90 | -0.11991 | -0.030472 | 0.12042 | 0.030799
45 | 36 | 2.8537 | 1.8264 | 4.7922e-09 | 0 | 0 | 0 | 0 | 0 | 1 | -90 | 90 | -0.12947 | -0.033067 | 0.12999 | 0.033396
72 | 73 | 0.12978 | 0.08306 | 2.1794e-10 | 0 | 0 | 0 | 0 | 0 | 1 | -90 | 90 | 0.01404 | 0.0035189 | -0.01404 | -0.0035188
47 | 48 | 2.8296 | 1.8109 | 4.7516e-09 | 0 | 0 | 0 | 0 | 0 | 1 | -90 | 90 | -0.038766 | -0.0097481 | 0.038812 | 0.0097774
85 | 87 | 1.7043 | 1.0907 | 2.8619e-09 | 0 | 0 | 0 | 0 | 0 | 1 | -90 | 90 | 0.011129 | 0.00279 | -0.011127 | -0.0027887
35 | 39 | 2.6095 | 1.6701 | 4.3821e-09 | 0 | 0 | 0 | 0 | 0 | 1 | -90 | 90 | 0.087322 | 0.022082 | -0.087107 | -0.021945
35 | 33 | 1.6564 | 1.0601 | 2.7815e-09 | 0 | 0 | 0 | 0 | 0 | 1 | -90 | 90 | -0.13187 | -0.033293 | 0.13218 | 0.033492
36 | 53 | 2.3502 | 1.5041 | 3.9465e-09 | 0 | 0 | 0 | 0 | 0 | 1 | -90 | 90 | 0.011264 | 0.0028238 | -0.011261 | -0.0028222
36 | 34 | 2.259 | 1.4458 | 7.587e-09 | 0 | 0 | 0 | 0 | 0 | 1 | -90 | 90 | 0.18419 | 0.046897 | -0.18338 | -0.046375
48 | 49 | 3.2752 | 2.0962 | 5.5e-09 | 0 | 0 | 0 | 0 | 0 | 1 | -90 | 90 | -0.053057 | -0.013347 | 0.053158 | 0.013411
54 | 37 | 0.74458 | 0.47653 | 1.2504e-09 | 0 | 0 | 0 | 0 | 0 | 1 | -90 | 90 | -0.0094548 | -0.0023696 | 0.0094555 | 0.0023699
37 | 55 | 1.5713 | 1.0056 | 2.6387e-09 | 0 | 0 | 0 | 0 | 0 | 1 | -90 | 90 | 0.021242 | 0.0053265 | -0.021235 | -0.0053219
37 | 34 | 0.59844 | 0.383 | 1.0049e-09 | 0 | 0 | 0 | 0 | 0 | 1 | -90 | 90 | -0.030698 | -0.0076964 | 0.030704 | 0.0077002
33 | 34 | 0.48753 | 0.31202 | 1.6374e-09 | 0 | 0 | 0 | 0 | 0 | 1 | -90 | 90 | -0.15255 | -0.038597 | 0.15267 | 0.038675
39 | 50 | 1.7514 | 1.1209 | 2.9411e-09 | 0 | 0 | 0 | 0 | 0 | 1 | -90 | 90 | 0.020381 | 0.0051109 | -0.020374 | -0.0051061
39 | 49 | 1.1974 | 0.76636 | 2.0108e-09 | 0 | 0 | 0 | 0 | 0 | 1 | -90 | 90 | 0.066726 | 0.016834 | -0.066668 | -0.016797