## bus_data
BUS_I | BUS_TYPE | Pd | Qd | Gs | Bs | area | Vm | Va | baseKV | zone | Vmax | Vmin
9 | 1 | 0 | 0 | 0 | 0 | 1 | 0.97799 | -0.42354 | 0.4 | 1 | 1.1 | 0.9
10 | 1 | 0 | 0 | 0 | 0 | 1 | 0.97597 | -0.46318 | 0.4 | 1 | 1.1 | 0.9
63 | 1 | 0.003164 | 0.00079298 | 0 | 0 | 1 | 0.97828 | -0.41787 | 0.4 | 1 | 1.1 | 0.9
71 | 1 | 0.0028762 | 0.00072085 | 0 | 0 | 1 | 0.9759 | -0.46456 | 0.4 | 1 | 1.1 | 0.9
68 | 1 | 0.0029812 | 0.00074716 | 0 | 0 | 1 | 0.97566 | -0.46928 | 0.4 | 1 | 1.1 | 0.9
12 | 1 | 0 | 0 | 0 | 0 | 1 | 0.988 | -0.22916 | 0.4 | 1 | 1.1 | 0.9
13 | 1 | 0 | 0 | 0 | 0 | 1 | 0.98903 | -0.20915 | 0.4 | 1 | 1.1 | 0.9
61 | 1 | 0.024693 | 0.0061887 | 0 | 0 | 1 | 0.9872 | -0.2447 | 0.4 | 1 | 1.1 | 0.9
75 | 1 | 0.0073641 | 0.0018456 | 0 | 0 | 1 | 0.99148 | -0.16205 | 0.4 | 1 | 1.1 | 0.9
66 | 1 | 0.0049385 | 0.0012377 | 0 | 0 | 1 | 0.98738 | -0.24085 | 0.4 | 1 | 1.1 | 0.9
16 | 1 | 0 | 0 | 0 | 0 | 1 | 0.97962 | -0.39168 | 0.4 | 1 | 1.1 | 0.9
62 | 1 | 0 | 0 | 0 | 0 | 1 | 0.9792 | -0.39988 | 0.4 | 1 | 1.1 | 0.9
23 | 1 | 0 | 0 | 0 | 0 | 1 | 0.97927 | -0.39842 | 0.4 | 1 | 1.1 | 0.9
32 | 1 | 0 | 0 | 0 | 0 | 1 | 0.97886 | -0.40662 | 0.4 | 1 | 1.1 | 0.9
64 | 1 | 0.0049688 | 0.0012453 | 0 | 0 | 1 | 0.98159 | -0.3531 | 0.4 | 1 | 1.1 | 0.9
67 | 1 | 0.013657 | 0.0034227 | 0 | 0 | 1 | 0.97907 | -0.40245 | 0.4 | 1 | 1.1 | 0.9
27 | 1 | 0 | 0 | 0 | 0 | 1 | 0.99007 | -0.18928 | 0.4 | 1 | 1.1 | 0.9
30 | 1 | 0 | 0 | 0 | 0 | 1 | 0.99227 | -0.14695 | 0.4 | 1 | 1.1 | 0.9
44 | 1 | 0 | 0 | 0 | 0 | 1 | 0.98592 | -0.2696 | 0.4 | 1 | 1.1 | 0.9
74 | 1 | 0.0036838 | 0.00092325 | 0 | 0 | 1 | 0.99421 | -0.10976 | 0.4 | 1 | 1.1 | 0.9
77 | 1 | 0.044893 | 0.011251 | 0 | 0 | 1 | 0.97843 | -0.41492 | 0.4 | 1 | 1.1 | 0.9
82 | 1 | 0.013737 | 0.0034428 | 0 | 0 | 1 | 0.98582 | -0.27172 | 0.4 | 1 | 1.1 | 0.9
80 | 1 | 0.01692 | 0.0042407 | 0 | 0 | 1 | 0.98435 | -0.30021 | 0.4 | 1 | 1.1 | 0.9
56 | 3 | 0.0040397 | 0.0010125 | 0 | 0 | 1 | 1 | 0 | 0.4 | 1 | 1.1 | 0.9
57 | 1 | 0.0036172 | 0.00090655 | 0 | 0 | 1 | 0.99994 | -0.0011354 | 0.4 | 1 | 1.1 | 0.9
58 | 1 | 0.0036948 | 0.00092599 | 0 | 0 | 1 | 0.99804 | -0.037102 | 0.4 | 1 | 1.1 | 0.9
60 | 1 | 0.0038468 | 0.0009641 | 0 | 0 | 1 | 0.99608 | -0.074174 | 0.4 | 1 | 1.1 | 0.9
59 | 1 | 0 | 0 | 0 | 0 | 1 | 0.97847 | -0.41411 | 0.4 | 1 | 1.1 | 0.9
89 | 1 | 0.012183 | 0.0030533 | 0 | 0 | 1 | 0.97918 | -0.40033 | 0.4 | 1 | 1.1 | 0.9
65 | 1 | 0.0050641 | 0.0012692 | 0 | 0 | 1 | 0.98443 | -0.29791 | 0.4 | 1 | 1.1 | 0.9
69 | 1 | 0.0029276 | 0.00073371 | 0 | 0 | 1 | 0.97547 | -0.47319 | 0.4 | 1 | 1.1 | 0.9
70 | 1 | 0.012974 | 0.0032515 | 0 | 0 | 1 | 0.97532 | -0.47602 | 0.4 | 1 | 1.1 | 0.9
79 | 1 | 0.019897 | 0.0049868 | 0 | 0 | 1 | 0.98351 | -0.31661 | 0.4 | 1 | 1.1 | 0.9
81 | 1 | 0.010441 | 0.0026168 | 0 | 0 | 1 | 0.98328 | -0.32108 | 0.4 | 1 | 1.1 | 0.9

## generator_data
GEN_BUS | PG | QG | QMAX | QMIN | VG | MBASE | GEN_STATUS | PMAX | PMIN
56 | 0.22604 | 0.057993 | 10 | -10 | 1 | 100 | 1 | 10 | 0

## branch_data
F_BUS | T_BUS | BR_R | BR_X | BR_B | RATE_A | RATE_B | RATE_C | TAP | SHIFT | BR_STATUS | ANGMIN | ANGMAX | P_in | Q_in | P_out | Q_out
9 | 10 | 7.7938 | 4.988 | 1.3088e-08 | 0 | 0 | 0 | 0 | 0 | 1 | -90 | 90 | 0.02181 | 0.0054843 | -0.021769 | -0.0054591
9 | 63 | 1.1172 | 0.71502 | 1.8761e-09 | 0 | 0 | 0 | 0 | 0 | 1 | -90 | 90 | -0.02181 | -0.0054842 | 0.021816 | 0.0054878
10 | 71 | 2.0532 | 1.314 | 3.4479e-09 | 0 | 0 | 0 | 0 | 0 | 1 | -90 | 90 | 0.0028763 | 0.00072066 | -0.0028762 | -0.00072087
10 | 68 | 1.3791 | 0.88263 | 2.3159e-09 | 0 | 0 | 0 | 0 | 0 | 1 | -90 | 90 | 0.018892 | 0.0047385 | -0.018887 | -0.0047352
63 | 59 | 0.64736 | 0.41431 | 1.0871e-09 | 0 | 0 | 0 | 0 | 0 | 1 | -90 | 90 | -0.02498 | -0.0062808 | 0.024984 | 0.0062836
68 | 69 | 1.049 | 0.67136 | 1.7615e-09 | 0 | 0 | 0 | 0 | 0 | 1 | -90 | 90 | 0.015906 | 0.0039881 | -0.015903 | -0.0039863
12 | 13 | 3.5487 | 2.2712 | 5.9592e-09 | 0 | 0 | 0 | 0 | 0 | 1 | -90 | 90 | -0.024711 | -0.0062 | 0.024735 | 0.0062145
12 | 61 | 2.7508 | 1.7605 | 4.6193e-09 | 0 | 0 | 0 | 0 | 0 | 1 | -90 | 90 | 0.024711 | 0.0062 | -0.024693 | -0.0061887
13 | 75 | 1.5298 | 0.97905 | 2.5689e-09 | 0 | 0 | 0 | 0 | 0 | 1 | -90 | 90 | -0.13642 | -0.034611 | 0.13673 | 0.034809
13 | 66 | 1.2543 | 0.80275 | 2.1063e-09 | 0 | 0 | 0 | 0 | 0 | 1 | -90 | 90 | 0.11168 | 0.028396 | -0.11151 | -0.028287
75 | 30 | 0.46659 | 0.29862 | 1.5671e-09 | 0 | 0 | 0 | 0 | 0 | 1 | -90 | 90 | -0.14409 | -0.036654 | 0.1442 | 0.036721
66 | 65 | 2.3519 | 1.5052 | 3.9494e-09 | 0 | 0 | 0 | 0 | 0 | 1 | -90 | 90 | 0.10657 | 0.02705 | -0.10628 | -0.026864
16 | 62 | 0.94953 | 0.6077 | 1.5945e-09 | 0 | 0 | 0 | 0 | 0 | 1 | -90 | 90 | 0.037199 | 0.0093567 | -0.037184 | -0.0093475
16 | 23 | 2.1216 | 1.3578 | 3.5627e-09 | 0 | 0 | 0 | 0 | 0 | 1 | -90 | 90 | 0.013664 | 0.0034268 | -0.013659 | -0.0034243
16 | 32 | 1.4301 | 0.91526 | 2.4015e-09 | 0 | 0 | 0 | 0 | 0 | 1 | -90 | 90 | 0.044942 | 0.011283 | -0.04491 | -0.011263
16 | 64 | 1.7386 | 1.1127 | 2.9196e-09 | 0 | 0 | 0 | 0 | 0 | 1 | -90 | 90 | -0.095804 | -0.024066 | 0.095981 | 0.024179
62 | 89 | 0.15883 | 0.10165 | 2.6672e-10 | 0 | 0 | 0 | 0 | 0 | 1 | -90 | 90 | 0.012183 | 0.0030535 | -0.012182 | -0.0030533
62 | 59 | 2.4511 | 1.5687 | 4.116e-09 | 0 | 0 | 0 | 0 | 0 | 1 | -90 | 90 | 0.025001 | 0.0062941 | -0.024984 | -0.0062836
23 | 67 | 1.2688 | 0.81206 | 2.1307e-09 | 0 | 0 | 0 | 0 | 0 | 1 | -90 | 90 | 0.013659 | 0.0034243 | -0.013657 | -0.0034228
32 | 77 | 0.79348 | 0.50783 | 1.3325e-09 | 0 | 0 | 0 | 0 | 0 | 1 | -90 | 90 | 0.04491 | 0.011263 | -0.044892 | -0.011251
64 | 65 | 2.3752 | 1.5201 | 3.9886e-09 | 0 | 0 | 0 | 0 | 0 | 1 | -90 | 90 | -0.10095 | -0.025424 | 0.10122 | 0.025595
27 | 30 | 3.0553 | 1.9554 | 5.1307e-09 | 0 | 0 | 0 | 0 | 0 | 1 | -90 | 90 | -0.061327 | -0.015497 | 0.061452 | 0.015576
27 | 44 | 5.7612 | 3.6872 | 9.6746e-09 | 0 | 0 | 0 | 0 | 0 | 1 | -90 | 90 | 0.061327 | 0.015497 | -0.061092 | -0.015347
30 | 74 | 0.80727 | 0.51665 | 2.7112e-09 | 0 | 0 | 0 | 0 | 0 | 1 | -90 | 90 | -0.20565 | -0.052297 | 0.20602 | 0.052533
44 | 82 | 0.67246 | 0.43037 | 1.1292e-09 | 0 | 0 | 0 | 0 | 0 | 1 | -90 | 90 | 0.013738 | 0.0034436 | -0.013737 | -0.0034428
44 | 80 | 2.8183 | 1.8037 | 4.7326e-09 | 0 | 0 | 0 | 0 | 0 | 1 | -90 | 90 | 0.047354 | 0.011904 | -0.047285 | -0.01186
74 | 60 | 0.76176 | 0.48753 | 2.5584e-09 | 0 | 0 | 0 | 0 | 0 | 1 | -90 | 90 | -0.2097 | -0.053456 | 0.21006 | 0.053687
80 | 79 | 2.3453 | 1.501 | 3.9384e-09 | 0 | 0 | 0 | 0 | 0 | 1 | -90 | 90 | 0.030364 | 0.0076195 | -0.03034 | -0.0076047
56 | 57 | 1.4068 | 0.90036 | 2.3624e-09 | 0 | 0 | 0 | 0 | 0 | 1 | -90 | 90 | 0.0036174 | 0.00090644 | -0.0036172 | -0.00090655
56 | 58 | 0.77224 | 0.49423 | 2.5936e-09 | 0 | 0 | 0 | 0 | 0 | 1 | -90 | 90 | 0.21838 | 0.056074 | -0.21799 | -0.055823
58 | 60 | 0.78205 | 0.50051 | 2.6265e-09 | 0 | 0 | 0 | 0 | 0 | 1 | -90 | 90 | 0.21429 | 0.054897 | -0.21391 | -0.054651
69 | 70 | 0.92979 | 0.59507 | 1.5614e-09 | 0 | 0 | 0 | 0 | 0 | 1 | -90 | 90 | 0.012975 | 0.0032526 | -0.012973 | -0.0032516
79 | 81 | 1.8535 | 1.1863 | 3.1126e-09 | 0 | 0 | 0 | 0 | 0 | 1 | -90 | 90 | 0.010443 | 0.0026179 | -0.010441 | -0.0026168