## bus_data
BUS_I | BUS_TYPE | Pd | Qd | Gs | Bs | area | Vm | Va | baseKV | zone | Vmax | Vmin
1 | 1 | 0.096477 | 0.024179 | 0 | 0 | 1 | 0.99453 | -0.1048 | 0.4 | 1 | 1.1 | 0.9
2 | 1 | 0.0038703 | 0.00097 | 0 | 0 | 1 | 0.99447 | -0.10609 | 0.4 | 1 | 1.1 | 0.9
3 | 1 | 0 | 0 | 0 | 0 | 1 | 0.99833 | -0.031724 | 0.4 | 1 | 1.1 | 0.9
4 | 1 | 0.0008604 | 0.00021564 | 0 | 0 | 1 | 0.99446 | -0.10622 | 0.4 | 1 | 1.1 | 0.9
5 | 3 | 0 | 0 | 0 | 0 | 1 | 1 | 0 | 0.4 | 1 | 1.1 | 0.9
6 | 1 | 0.018002 | 0.0045118 | 0 | 0 | 1 | 0.99584 | -0.079099 | 0.4 | 1 | 1.1 | 0.9
7 | 1 | 0.04634 | 0.011614 | 0 | 0 | 1 | 0.99599 | -0.076769 | 0.4 | 1 | 1.1 | 0.9
9 | 1 | 0 | 0 | 0 | 0 | 1 | 0.99543 | -0.08681 | 0.4 | 1 | 1.1 | 0.9
8 | 1 | 0 | 0 | 0 | 0 | 1 | 0.99441 | -0.10717 | 0.4 | 1 | 1.1 | 0.9
32 | 1 | 0 | 0 | 0 | 0 | 1 | 0.99427 | -0.10991 | 0.4 | 1 | 1.1 | 0.9
13 | 1 | 0 | 0 | 0 | 0 | 1 | 0.99523 | -0.090695 | 0.4 | 1 | 1.1 | 0.9
19 | 1 | 0.017345 | 0.0043471 | 0 | 0 | 1 | 0.99461 | -0.10275 | 0.4 | 1 | 1.1 | 0.9
33 | 1 | 0.011966 | 0.002999 | 0 | 0 | 1 | 0.99306 | -0.13322 | 0.4 | 1 | 1.1 | 0.9
16 | 1 | 0 | 0 | 0 | 0 | 1 | 0.99517 | -0.091891 | 0.4 | 1 | 1.1 | 0.9
11 | 1 | 0.0079948 | 0.0020037 | 0 | 0 | 1 | 0.99306 | -0.13177 | 0.4 | 1 | 1.1 | 0.9
17 | 1 | 0.012539 | 0.0031425 | 0 | 0 | 1 | 0.99384 | -0.11753 | 0.4 | 1 | 1.1 | 0.9
10 | 1 | 0.0057441 | 0.0014396 | 0 | 0 | 1 | 0.99215 | -0.14908 | 0.4 | 1 | 1.1 | 0.9
12 | 1 | 0 | 0 | 0 | 0 | 1 | 0.99114 | -0.16839 | 0.4 | 1 | 1.1 | 0.9
14 | 1 | 0 | 0 | 0 | 0 | 1 | 0.98663 | -0.25471 | 0.4 | 1 | 1.1 | 0.9
28 | 1 | 0.0058416 | 0.001464 | 0 | 0 | 1 | 0.98518 | -0.28272 | 0.4 | 1 | 1.1 | 0.9
20 | 1 | 0 | 0 | 0 | 0 | 1 | 0.99423 | -0.10993 | 0.4 | 1 | 1.1 | 0.9
26 | 1 | 0.011313 | 0.0028353 | 0 | 0 | 1 | 0.98311 | -0.32272 | 0.4 | 1 | 1.1 | 0.9
29 | 1 | 0 | 0 | 0 | 0 | 1 | 0.97486 | -0.48373 | 0.4 | 1 | 1.1 | 0.9
30 | 1 | 0.054161 | 0.013574 | 0 | 0 | 1 | 0.97251 | -0.53016 | 0.4 | 1 | 1.1 | 0.9
31 | 1 | 0.0068446 | 0.0017154 | 0 | 0 | 1 | 0.97439 | -0.49309 | 0.4 | 1 | 1.1 | 0.9
27 | 1 | 0.011941 | 0.0029926 | 0 | 0 | 1 | 0.98005 | -0.38216 | 0.4 | 1 | 1.1 | 0.9
25 | 1 | 0.010535 | 0.0026404 | 0 | 0 | 1 | 0.99382 | -0.11797 | 0.4 | 1 | 1.1 | 0.9
21 | 1 | 0.04308 | 0.010797 | 0 | 0 | 1 | 0.99007 | -0.19108 | 0.4 | 1 | 1.1 | 0.9
22 | 1 | 0 | 0 | 0 | 0 | 1 | 0.99077 | -0.17754 | 0.4 | 1 | 1.1 | 0.9
23 | 1 | 0 | 0 | 0 | 0 | 1 | 0.99124 | -0.16834 | 0.4 | 1 | 1.1 | 0.9
34 | 1 | 0.01387 | 0.0034761 | 0 | 0 | 1 | 0.99084 | -0.17613 | 0.4 | 1 | 1.1 | 0.9
18 | 1 | 0.012536 | 0.0031418 | 0 | 0 | 1 | 0.99341 | -0.12585 | 0.4 | 1 | 1.1 | 0.9
36 | 1 | 0.0073919 | 0.0018526 | 0 | 0 | 1 | 0.97412 | -0.49843 | 0.4 | 1 | 1.1 | 0.9
35 | 1 | 0.0020719 | 0.00051927 | 0 | 0 | 1 | 0.97408 | -0.49923 | 0.4 | 1 | 1.1 | 0.9

## generator_data
GEN_BUS | PG | QG | QMAX | QMIN | VG | MBASE | GEN_STATUS | PMAX | PMIN
5 | 0.40472 | 0.10298 | 10 | -10 | 1 | 100 | 1 | 10 | 0

## branch_data
F_BUS | T_BUS | BR_R | BR_X | BR_B | RATE_A | RATE_B | RATE_C | TAP | SHIFT | BR_STATUS | ANGMIN | ANGMAX | P_in | Q_in | P_out | Q_out
1 | 2 | 1.2068 | 0.77236 | 2.0266e-09 | 0 | 0 | 0 | 0 | 0 | 1 | -90 | 90 | 0.004731 | 0.0011855 | -0.0047307 | -0.0011855
1 | 3 | 3.2135 | 2.0567 | 5.3964e-09 | 0 | 0 | 0 | 0 | 0 | 1 | -90 | 90 | -0.10121 | -0.025365 | 0.10156 | 0.025591
2 | 4 | 0.64981 | 0.41588 | 1.0912e-09 | 0 | 0 | 0 | 0 | 0 | 1 | -90 | 90 | 0.0008604 | 0.00021553 | -0.0008604 | -0.00021564
3 | 5 | 0.49724 | 0.31823 | 2.505e-09 | 0 | 0 | 0 | 0 | 0 | 1 | -90 | 90 | -0.28827 | -0.073325 | 0.28871 | 0.073607
3 | 6 | 1.1456 | 0.73318 | 5.7713e-09 | 0 | 0 | 0 | 0 | 0 | 1 | -90 | 90 | 0.18671 | 0.047734 | -0.18628 | -0.047462
5 | 7 | 2.9735 | 1.903 | 4.9933e-09 | 0 | 0 | 0 | 0 | 0 | 1 | -90 | 90 | 0.11602 | 0.02937 | -0.11559 | -0.029098
6 | 9 | 0.20604 | 0.13187 | 1.038e-09 | 0 | 0 | 0 | 0 | 0 | 1 | -90 | 90 | 0.16828 | 0.04295 | -0.16821 | -0.04291
7 | 8 | 1.9584 | 1.2533 | 3.2886e-09 | 0 | 0 | 0 | 0 | 0 | 1 | -90 | 90 | 0.06925 | 0.017484 | -0.069149 | -0.01742
9 | 13 | 0.1393 | 0.08915 | 7.0175e-10 | 0 | 0 | 0 | 0 | 0 | 1 | -90 | 90 | 0.12574 | 0.032245 | -0.12572 | -0.032229
9 | 19 | 1.6678 | 1.0674 | 2.8007e-09 | 0 | 0 | 0 | 0 | 0 | 1 | -90 | 90 | 0.042475 | 0.010665 | -0.042442 | -0.010645
8 | 32 | 0.17609 | 0.1127 | 2.9571e-10 | 0 | 0 | 0 | 0 | 0 | 1 | -90 | 90 | 0.069149 | 0.01742 | -0.06914 | -0.017414
32 | 33 | 1.4968 | 0.95793 | 2.5135e-09 | 0 | 0 | 0 | 0 | 0 | 1 | -90 | 90 | 0.06914 | 0.017414 | -0.069063 | -0.017365
13 | 16 | 0.50375 | 0.3224 | 8.4593e-10 | 0 | 0 | 0 | 0 | 0 | 1 | -90 | 90 | 0.010549 | 0.0026473 | -0.010548 | -0.002647
13 | 11 | 1.6056 | 1.0276 | 8.0886e-09 | 0 | 0 | 0 | 0 | 0 | 1 | -90 | 90 | 0.11517 | 0.029582 | -0.11494 | -0.029436
19 | 17 | 2.611 | 1.671 | 4.3846e-09 | 0 | 0 | 0 | 0 | 0 | 1 | -90 | 90 | 0.025097 | 0.0062978 | -0.025079 | -0.0062869
33 | 23 | 2.7214 | 1.7417 | 4.5699e-09 | 0 | 0 | 0 | 0 | 0 | 1 | -90 | 90 | 0.057097 | 0.014366 | -0.057001 | -0.014305
16 | 20 | 7.5898 | 4.8574 | 1.2745e-08 | 0 | 0 | 0 | 0 | 0 | 1 | -90 | 90 | 0.010548 | 0.002647 | -0.010539 | -0.0026424
11 | 10 | 0.72609 | 0.4647 | 3.6579e-09 | 0 | 0 | 0 | 0 | 0 | 1 | -90 | 90 | 0.10694 | 0.027433 | -0.10685 | -0.027376
17 | 18 | 2.936 | 1.879 | 4.9303e-09 | 0 | 0 | 0 | 0 | 0 | 1 | -90 | 90 | 0.012541 | 0.0031445 | -0.012536 | -0.0031418
10 | 12 | 0.85465 | 0.54697 | 4.3056e-09 | 0 | 0 | 0 | 0 | 0 | 1 | -90 | 90 | 0.10111 | 0.025936 | -0.10101 | -0.025876
12 | 14 | 3.7996 | 2.4318 | 1.2761e-08 | 0 | 0 | 0 | 0 | 0 | 1 | -90 | 90 | 0.10101 | 0.025876 | -0.10059 | -0.025608
14 | 28 | 1.2258 | 0.78452 | 2.0585e-09 | 0 | 0 | 0 | 0 | 0 | 1 | -90 | 90 | 0.10059 | 0.025608 | -0.10046 | -0.025521
28 | 26 | 1.8525 | 1.1856 | 3.1109e-09 | 0 | 0 | 0 | 0 | 0 | 1 | -90 | 90 | 0.094616 | 0.024057 | -0.094434 | -0.023941
20 | 25 | 3.3794 | 2.1628 | 5.6749e-09 | 0 | 0 | 0 | 0 | 0 | 1 | -90 | 90 | 0.010539 | 0.0026424 | -0.010535 | -0.0026404
26 | 27 | 3.115 | 1.9936 | 5.231e-09 | 0 | 0 | 0 | 0 | 0 | 1 | -90 | 90 | 0.083121 | 0.021106 | -0.082884 | -0.020955
29 | 30 | 3.6436 | 2.3319 | 6.1186e-09 | 0 | 0 | 0 | 0 | 0 | 1 | -90 | 90 | 0.054281 | 0.01365 | -0.054161 | -0.013574
29 | 31 | 2.4447 | 1.5646 | 4.1053e-09 | 0 | 0 | 0 | 0 | 0 | 1 | -90 | 90 | 0.016318 | 0.0040925 | -0.016311 | -0.0040882
29 | 27 | 6.1717 | 3.9499 | 1.0364e-08 | 0 | 0 | 0 | 0 | 0 | 1 | -90 | 90 | -0.070599 | -0.017743 | 0.070943 | 0.017962
31 | 36 | 2.3994 | 1.5356 | 4.0292e-09 | 0 | 0 | 0 | 0 | 0 | 1 | -90 | 90 | 0.0094663 | 0.0023728 | -0.0094639 | -0.0023716
21 | 22 | 1.3813 | 0.88402 | 2.3196e-09 | 0 | 0 | 0 | 0 | 0 | 1 | -90 | 90 | -0.04308 | -0.010797 | 0.043107 | 0.010814
22 | 23 | 0.93992 | 0.60155 | 1.5784e-09 | 0 | 0 | 0 | 0 | 0 | 1 | -90 | 90 | -0.043107 | -0.010814 | 0.043126 | 0.010826
23 | 34 | 2.4698 | 1.5806 | 4.1474e-09 | 0 | 0 | 0 | 0 | 0 | 1 | -90 | 90 | 0.013875 | 0.003479 | -0.01387 | -0.0034761
36 | 35 | 1.6379 | 1.0482 | 2.7504e-09 | 0 | 0 | 0 | 0 | 0 | 1 | -90 | 90 | 0.002072 | 0.00051906 | -0.0020719 | -0.00051927