## bus_data
BUS_I | BUS_TYPE | Pd | Qd | Gs | Bs | area | Vm | Va | baseKV | zone | Vmax | Vmin
1 | 1 | 0.005776 | 0.0014476 | 0 | 0 | 1 | 0.97387 | -0.50145 | 0.4 | 1 | 1.1 | 0.9
2 | 1 | 0.0082009 | 0.0020553 | 0 | 0 | 1 | 0.97232 | -0.53206 | 0.4 | 1 | 1.1 | 0.9
3 | 1 | 0 | 0 | 0 | 0 | 1 | 0.97652 | -0.44946 | 0.4 | 1 | 1.1 | 0.9
4 | 1 | 0.022081 | 0.0055339 | 0 | 0 | 1 | 0.97112 | -0.55585 | 0.4 | 1 | 1.1 | 0.9
5 | 1 | 0 | 0 | 0 | 0 | 1 | 0.97278 | -0.52291 | 0.4 | 1 | 1.1 | 0.9
8 | 1 | 0 | 0 | 0 | 0 | 1 | 0.97939 | -0.39355 | 0.4 | 1 | 1.1 | 0.9
19 | 1 | 0.019028 | 0.0047689 | 0 | 0 | 1 | 0.97047 | -0.56871 | 0.4 | 1 | 1.1 | 0.9
42 | 1 | 0.064992 | 0.016289 | 0 | 0 | 1 | 0.97047 | -0.56868 | 0.4 | 1 | 1.1 | 0.9
6 | 1 | 0 | 0 | 0 | 0 | 1 | 0.98146 | -0.35342 | 0.4 | 1 | 1.1 | 0.9
9 | 1 | 0 | 0 | 0 | 0 | 1 | 0.98118 | -0.35896 | 0.4 | 1 | 1.1 | 0.9
26 | 1 | 0.0059771 | 0.001498 | 0 | 0 | 1 | 0.98168 | -0.34902 | 0.4 | 1 | 1.1 | 0.9
7 | 1 | 0 | 0 | 0 | 0 | 1 | 0.97648 | -0.45051 | 0.4 | 1 | 1.1 | 0.9
36 | 1 | 0.0052213 | 0.0013086 | 0 | 0 | 1 | 0.97551 | -0.46974 | 0.4 | 1 | 1.1 | 0.9
31 | 1 | 0.0032934 | 0.00082541 | 0 | 0 | 1 | 0.9798 | -0.38551 | 0.4 | 1 | 1.1 | 0.9
41 | 1 | 0.0046364 | 0.001162 | 0 | 0 | 1 | 0.98096 | -0.36321 | 0.4 | 1 | 1.1 | 0.9
10 | 1 | 0 | 0 | 0 | 0 | 1 | 0.99104 | -0.16912 | 0.4 | 1 | 1.1 | 0.9
15 | 1 | 0 | 0 | 0 | 0 | 1 | 0.99773 | -0.04272 | 0.4 | 1 | 1.1 | 0.9
11 | 1 | 0 | 0 | 0 | 0 | 1 | 0.98792 | -0.22881 | 0.4 | 1 | 1.1 | 0.9
20 | 1 | 0.0042761 | 0.0010717 | 0 | 0 | 1 | 0.9848 | -0.28878 | 0.4 | 1 | 1.1 | 0.9
12 | 1 | 0 | 0 | 0 | 0 | 1 | 0.99184 | -0.1571 | 0.4 | 1 | 1.1 | 0.9
40 | 1 | 0.033158 | 0.0083103 | 0 | 0 | 1 | 0.99148 | -0.16399 | 0.4 | 1 | 1.1 | 0.9
39 | 1 | 0.014484 | 0.0036301 | 0 | 0 | 1 | 0.99248 | -0.14468 | 0.4 | 1 | 1.1 | 0.9
13 | 1 | 0 | 0 | 0 | 0 | 1 | 0.99977 | -0.0044331 | 0.4 | 1 | 1.1 | 0.9
18 | 3 | 0 | 0 | 0 | 0 | 1 | 1 | 0 | 0.4 | 1 | 1.1 | 0.9
32 | 1 | 0.018689 | 0.0046839 | 0 | 0 | 1 | 0.99941 | -0.011256 | 0.4 | 1 | 1.1 | 0.9
14 | 1 | 0 | 0 | 0 | 0 | 1 | 0.99496 | -0.096697 | 0.4 | 1 | 1.1 | 0.9
17 | 1 | 0 | 0 | 0 | 0 | 1 | 0.9931 | -0.1327 | 0.4 | 1 | 1.1 | 0.9
38 | 1 | 0.083514 | 0.020931 | 0 | 0 | 1 | 0.99716 | -0.054404 | 0.4 | 1 | 1.1 | 0.9
37 | 1 | 0.060967 | 0.01528 | 0 | 0 | 1 | 0.99822 | -0.033518 | 0.4 | 1 | 1.1 | 0.9
16 | 1 | 0 | 0 | 0 | 0 | 1 | 0.99923 | -0.014425 | 0.4 | 1 | 1.1 | 0.9
25 | 1 | 0 | 0 | 0 | 0 | 1 | 0.98186 | -0.34559 | 0.4 | 1 | 1.1 | 0.9
35 | 1 | 0.0052173 | 0.0013076 | 0 | 0 | 1 | 0.97535 | -0.47294 | 0.4 | 1 | 1.1 | 0.9
30 | 1 | 0.0041125 | 0.0010307 | 0 | 0 | 1 | 0.98017 | -0.37841 | 0.4 | 1 | 1.1 | 0.9
21 | 1 | 0.0052949 | 0.001327 | 0 | 0 | 1 | 0.98397 | -0.30474 | 0.4 | 1 | 1.1 | 0.9
22 | 1 | 0.0040665 | 0.0010192 | 0 | 0 | 1 | 0.98319 | -0.3198 | 0.4 | 1 | 1.1 | 0.9
24 | 1 | 0.0030854 | 0.00077327 | 0 | 0 | 1 | 0.98311 | -0.3213 | 0.4 | 1 | 1.1 | 0.9
29 | 1 | 0.0047594 | 0.0011928 | 0 | 0 | 1 | 0.98058 | -0.37047 | 0.4 | 1 | 1.1 | 0.9
28 | 1 | 0.0046986 | 0.0011776 | 0 | 0 | 1 | 0.98072 | -0.36773 | 0.4 | 1 | 1.1 | 0.9
27 | 1 | 0 | 0 | 0 | 0 | 1 | 0.98103 | -0.36168 | 0.4 | 1 | 1.1 | 0.9
33 | 1 | 0.0052186 | 0.0013079 | 0 | 0 | 1 | 0.97523 | -0.47511 | 0.4 | 1 | 1.1 | 0.9
34 | 1 | 0.0059202 | 0.0014837 | 0 | 0 | 1 | 0.97518 | -0.47627 | 0.4 | 1 | 1.1 | 0.9

## generator_data
GEN_BUS | PG | QG | QMAX | QMIN | VG | MBASE | GEN_STATUS | PMAX | PMIN
18 | 0.40189 | 0.10274 | 10 | -10 | 1 | 100 | 1 | 10 | 0

## branch_data
F_BUS | T_BUS | BR_R | BR_X | BR_B | RATE_A | RATE_B | RATE_C | TAP | SHIFT | BR_STATUS | ANGMIN | ANGMAX | P_in | Q_in | P_out | Q_out
1 | 2 | 2.6345 | 1.6861 | 4.424e-09 | 0 | 0 | 0 | 0 | 0 | 1 | -90 | 90 | 0.04944 | 0.01244 | -0.049368 | -0.012395
1 | 3 | 4.023 | 2.5747 | 6.7557e-09 | 0 | 0 | 0 | 0 | 0 | 1 | -90 | 90 | -0.055216 | -0.013888 | 0.055354 | 0.013975
2 | 4 | 2.4495 | 1.5677 | 4.1133e-09 | 0 | 0 | 0 | 0 | 0 | 1 | -90 | 90 | 0.041167 | 0.010339 | -0.04112 | -0.01031
3 | 5 | 4.8121 | 3.0797 | 8.0807e-09 | 0 | 0 | 0 | 0 | 0 | 1 | -90 | 90 | 0.065364 | 0.016525 | -0.065134 | -0.016379
3 | 8 | 1.996 | 1.2775 | 1.3407e-08 | 0 | 0 | 0 | 0 | 0 | 1 | -90 | 90 | -0.12072 | -0.0305 | 0.12104 | 0.030707
4 | 19 | 2.8554 | 1.8275 | 4.795e-09 | 0 | 0 | 0 | 0 | 0 | 1 | -90 | 90 | 0.01904 | 0.0047759 | -0.019028 | -0.0047689
5 | 42 | 2.9797 | 1.907 | 5.0037e-09 | 0 | 0 | 0 | 0 | 0 | 1 | -90 | 90 | 0.065134 | 0.016379 | -0.064992 | -0.016289
8 | 31 | 0.24388 | 0.15609 | 2.0477e-09 | 0 | 0 | 0 | 0 | 0 | 1 | -90 | 90 | -0.1427 | -0.036165 | 0.14276 | 0.0362
8 | 7 | 11.3136 | 7.2407 | 1.8999e-08 | 0 | 0 | 0 | 0 | 0 | 1 | -90 | 90 | 0.02166 | 0.0054579 | -0.021601 | -0.005422
6 | 9 | 5.1578 | 3.301 | 8.6613e-09 | 0 | 0 | 0 | 0 | 0 | 1 | -90 | 90 | 0.0046386 | 0.0011619 | -0.0046374 | -0.001162
6 | 26 | 4.089 | 2.617 | 6.8666e-09 | 0 | 0 | 0 | 0 | 0 | 1 | -90 | 90 | -0.0046386 | -0.0011619 | 0.0046396 | 0.0011619
9 | 41 | 3.9507 | 2.5284 | 6.6343e-09 | 0 | 0 | 0 | 0 | 0 | 1 | -90 | 90 | 0.0046374 | 0.001162 | -0.0046364 | -0.001162
26 | 25 | 1.3972 | 0.8942 | 2.3462e-09 | 0 | 0 | 0 | 0 | 0 | 1 | -90 | 90 | -0.010617 | -0.0026599 | 0.010618 | 0.0026607
7 | 36 | 3.8062 | 2.436 | 6.3916e-09 | 0 | 0 | 0 | 0 | 0 | 1 | -90 | 90 | 0.021601 | 0.005422 | -0.021581 | -0.00541
36 | 35 | 0.83323 | 0.53327 | 1.3992e-09 | 0 | 0 | 0 | 0 | 0 | 1 | -90 | 90 | 0.01636 | 0.0041014 | -0.016358 | -0.0040999
31 | 30 | 0.21098 | 0.13502 | 1.7714e-09 | 0 | 0 | 0 | 0 | 0 | 1 | -90 | 90 | -0.14605 | -0.037025 | 0.1461 | 0.037057
10 | 15 | 3.0137 | 1.9288 | 2.5304e-08 | 0 | 0 | 0 | 0 | 0 | 1 | -90 | 90 | -0.18883 | -0.04847 | 0.19 | 0.049213
10 | 11 | 1.409 | 0.90175 | 1.183e-08 | 0 | 0 | 0 | 0 | 0 | 1 | -90 | 90 | 0.18883 | 0.04847 | -0.18829 | -0.048122
15 | 37 | 0.22099 | 0.14143 | 1.8555e-09 | 0 | 0 | 0 | 0 | 0 | 1 | -90 | 90 | -0.19 | -0.049213 | 0.19008 | 0.049268
11 | 20 | 1.4069 | 0.90041 | 1.1813e-08 | 0 | 0 | 0 | 0 | 0 | 1 | -90 | 90 | 0.18829 | 0.048122 | -0.18774 | -0.047774
20 | 21 | 0.3817 | 0.24429 | 3.2049e-09 | 0 | 0 | 0 | 0 | 0 | 1 | -90 | 90 | 0.18347 | 0.046703 | -0.18332 | -0.046613
12 | 40 | 0.91555 | 0.58595 | 1.5374e-09 | 0 | 0 | 0 | 0 | 0 | 1 | -90 | 90 | 0.033169 | 0.0083171 | -0.033158 | -0.0083103
12 | 39 | 1.6525 | 1.0576 | 2.775e-09 | 0 | 0 | 0 | 0 | 0 | 1 | -90 | 90 | -0.033169 | -0.0083171 | 0.033189 | 0.0083294
39 | 17 | 1.1116 | 0.71141 | 1.8667e-09 | 0 | 0 | 0 | 0 | 0 | 1 | -90 | 90 | -0.047673 | -0.011959 | 0.0477 | 0.011977
13 | 18 | 1.0629 | 0.68027 | 1.7849e-09 | 0 | 0 | 0 | 0 | 0 | 1 | -90 | 90 | -0.018695 | -0.0046875 | 0.018699 | 0.0046899
13 | 32 | 1.6351 | 1.0465 | 2.7458e-09 | 0 | 0 | 0 | 0 | 0 | 1 | -90 | 90 | 0.018695 | 0.0046875 | -0.018689 | -0.0046839
18 | 38 | 1.854 | 1.1865 | 3.1133e-09 | 0 | 0 | 0 | 0 | 0 | 1 | -90 | 90 | 0.13174 | 0.033239 | -0.13139 | -0.033021
18 | 16 | 0.26172 | 0.1675 | 2.1975e-09 | 0 | 0 | 0 | 0 | 0 | 1 | -90 | 90 | 0.25146 | 0.064809 | -0.25128 | -0.064697
14 | 17 | 3.3464 | 2.1417 | 5.6195e-09 | 0 | 0 | 0 | 0 | 0 | 1 | -90 | 90 | 0.047782 | 0.012029 | -0.0477 | -0.011977
14 | 38 | 3.9475 | 2.5264 | 6.6289e-09 | 0 | 0 | 0 | 0 | 0 | 1 | -90 | 90 | -0.047782 | -0.012029 | 0.047879 | 0.01209
37 | 16 | 0.34578 | 0.2213 | 2.9033e-09 | 0 | 0 | 0 | 0 | 0 | 1 | -90 | 90 | -0.25105 | -0.064548 | 0.25128 | 0.064697
25 | 27 | 0.43823 | 0.28047 | 3.6796e-09 | 0 | 0 | 0 | 0 | 0 | 1 | -90 | 90 | 0.15992 | 0.040615 | -0.15979 | -0.040536
25 | 24 | 0.62133 | 0.39765 | 5.2169e-09 | 0 | 0 | 0 | 0 | 0 | 1 | -90 | 90 | -0.17054 | -0.043276 | 0.17074 | 0.043403
35 | 33 | 0.83311 | 0.53319 | 1.399e-09 | 0 | 0 | 0 | 0 | 0 | 1 | -90 | 90 | 0.01114 | 0.0027923 | -0.011139 | -0.0027917
30 | 27 | 0.48361 | 0.30951 | 4.0606e-09 | 0 | 0 | 0 | 0 | 0 | 1 | -90 | 90 | -0.15021 | -0.038088 | 0.15033 | 0.038165
21 | 22 | 0.37037 | 0.23704 | 3.1098e-09 | 0 | 0 | 0 | 0 | 0 | 1 | -90 | 90 | 0.17803 | 0.045286 | -0.1779 | -0.045203
22 | 24 | 0.037727 | 0.024145 | 3.1677e-10 | 0 | 0 | 0 | 0 | 0 | 1 | -90 | 90 | 0.17383 | 0.044184 | -0.17382 | -0.044176
29 | 28 | 2.4785 | 1.5862 | 4.1621e-09 | 0 | 0 | 0 | 0 | 0 | 1 | -90 | 90 | -0.0047594 | -0.0011928 | 0.00476 | 0.0011928
28 | 27 | 2.7585 | 1.7655 | 4.6323e-09 | 0 | 0 | 0 | 0 | 0 | 1 | -90 | 90 | -0.0094587 | -0.0023704 | 0.0094614 | 0.0023717
33 | 34 | 0.83324 | 0.53327 | 1.3992e-09 | 0 | 0 | 0 | 0 | 0 | 1 | -90 | 90 | 0.0059205 | 0.0014838 | -0.0059202 | -0.0014837