## bus_data
BUS_I | BUS_TYPE | Pd | Qd | Gs | Bs | area | Vm | Va | baseKV | zone | Vmax | Vmin
1 | 1 | 0.012566 | 0.0031494 | 0 | 0 | 1 | 0.99187 | -0.15651 | 0.4 | 1 | 1.1 | 0.9
2 | 1 | 0.016059 | 0.0040248 | 0 | 0 | 1 | 0.99188 | -0.15616 | 0.4 | 1 | 1.1 | 0.9
3 | 1 | 0 | 0 | 0 | 0 | 1 | 0.99174 | -0.15901 | 0.4 | 1 | 1.1 | 0.9
4 | 1 | 0 | 0 | 0 | 0 | 1 | 0.99227 | -0.14864 | 0.4 | 1 | 1.1 | 0.9
5 | 1 | 0.0047896 | 0.0012004 | 0 | 0 | 1 | 0.9917 | -0.15974 | 0.4 | 1 | 1.1 | 0.9
7 | 1 | 0 | 0 | 0 | 0 | 1 | 0.99272 | -0.14005 | 0.4 | 1 | 1.1 | 0.9
21 | 1 | 0.092021 | 0.023063 | 0 | 0 | 1 | 0.99309 | -0.13285 | 0.4 | 1 | 1.1 | 0.9
8 | 1 | 0 | 0 | 0 | 0 | 1 | 0.99303 | -0.13382 | 0.4 | 1 | 1.1 | 0.9
10 | 1 | 0 | 0 | 0 | 0 | 1 | 0.99632 | -0.070546 | 0.4 | 1 | 1.1 | 0.9
22 | 1 | 0.029718 | 0.007448 | 0 | 0 | 1 | 0.99135 | -0.1664 | 0.4 | 1 | 1.1 | 0.9
9 | 1 | 0 | 0 | 0 | 0 | 1 | 0.99531 | -0.090203 | 0.4 | 1 | 1.1 | 0.9
13 | 1 | 0 | 0 | 0 | 0 | 1 | 0.99453 | -0.10517 | 0.4 | 1 | 1.1 | 0.9
16 | 1 | 0.056553 | 0.014174 | 0 | 0 | 1 | 0.99574 | -0.082009 | 0.4 | 1 | 1.1 | 0.9
11 | 1 | 0 | 0 | 0 | 0 | 1 | 0.99448 | -0.10605 | 0.4 | 1 | 1.1 | 0.9
20 | 1 | 0.052212 | 0.013086 | 0 | 0 | 1 | 0.99705 | -0.0566 | 0.4 | 1 | 1.1 | 0.9
23 | 1 | 0.013644 | 0.0034196 | 0 | 0 | 1 | 0.99357 | -0.12374 | 0.4 | 1 | 1.1 | 0.9
14 | 1 | 0.042013 | 0.010529 | 0 | 0 | 1 | 0.99671 | -0.063134 | 0.4 | 1 | 1.1 | 0.9
19 | 1 | 0.023026 | 0.0057709 | 0 | 0 | 1 | 0.99875 | -0.023865 | 0.4 | 1 | 1.1 | 0.9
15 | 1 | 0.035233 | 0.0088303 | 0 | 0 | 1 | 0.99815 | -0.035541 | 0.4 | 1 | 1.1 | 0.9
17 | 1 | 0.029466 | 0.0073849 | 0 | 0 | 1 | 0.99896 | -0.019974 | 0.4 | 1 | 1.1 | 0.9
18 | 3 | 0.03512 | 0.0088019 | 0 | 0 | 1 | 1 | 0 | 0.4 | 1 | 1.1 | 0.9

## generator_data
GEN_BUS | PG | QG | QMAX | QMIN | VG | MBASE | GEN_STATUS | PMAX | PMIN
18 | 0.44418 | 0.112 | 10 | -10 | 1 | 100 | 1 | 10 | 0

## branch_data
F_BUS | T_BUS | BR_R | BR_X | BR_B | RATE_A | RATE_B | RATE_C | TAP | SHIFT | BR_STATUS | ANGMIN | ANGMAX | P_in | Q_in | P_out | Q_out
1 | 2 | 0.087232 | 0.055828 | 1.4649e-10 | 0 | 0 | 0 | 0 | 0 | 1 | -90 | 90 | -0.017357 | -0.0043498 | 0.017357 | 0.00435
1 | 3 | 2.3002 | 1.4721 | 3.8627e-09 | 0 | 0 | 0 | 0 | 0 | 1 | -90 | 90 | 0.0047904 | 0.0012004 | -0.0047898 | -0.0012004
2 | 4 | 0.9931 | 0.63558 | 1.6677e-09 | 0 | 0 | 0 | 0 | 0 | 1 | -90 | 90 | -0.033416 | -0.0083747 | 0.033428 | 0.0083822
3 | 5 | 0.67281 | 0.4306 | 1.1298e-09 | 0 | 0 | 0 | 0 | 0 | 1 | -90 | 90 | 0.0047898 | 0.0012004 | -0.0047896 | -0.0012004
4 | 7 | 1.1357 | 0.72685 | 1.9072e-09 | 0 | 0 | 0 | 0 | 0 | 1 | -90 | 90 | -0.033428 | -0.0083822 | 0.033442 | 0.0083908
7 | 21 | 0.95116 | 0.60874 | 1.5973e-09 | 0 | 0 | 0 | 0 | 0 | 1 | -90 | 90 | -0.033442 | -0.0083908 | 0.033453 | 0.008398
21 | 11 | 0.94594 | 0.6054 | 1.5885e-09 | 0 | 0 | 0 | 0 | 0 | 1 | -90 | 90 | -0.12547 | -0.031461 | 0.12563 | 0.031563
8 | 10 | 9.4403 | 6.0418 | 1.5853e-08 | 0 | 0 | 0 | 0 | 0 | 1 | -90 | 90 | -0.029764 | -0.0074768 | 0.029854 | 0.007533
8 | 22 | 4.8385 | 3.0966 | 8.1252e-09 | 0 | 0 | 0 | 0 | 0 | 1 | -90 | 90 | 0.029764 | 0.0074768 | -0.029718 | -0.0074481
10 | 11 | 1.257 | 0.80445 | 2.1108e-09 | 0 | 0 | 0 | 0 | 0 | 1 | -90 | 90 | 0.12585 | 0.031699 | -0.12563 | -0.031563
10 | 20 | 0.4002 | 0.25613 | 1.3441e-09 | 0 | 0 | 0 | 0 | 0 | 1 | -90 | 90 | -0.1557 | -0.039232 | 0.15581 | 0.039299
9 | 13 | 4.8657 | 3.114 | 8.1708e-09 | 0 | 0 | 0 | 0 | 0 | 1 | -90 | 90 | 0.013666 | 0.0034318 | -0.013657 | -0.0034264
9 | 16 | 2.6667 | 1.7067 | 4.4781e-09 | 0 | 0 | 0 | 0 | 0 | 1 | -90 | 90 | -0.013666 | -0.0034318 | 0.013672 | 0.0034348
13 | 23 | 6.0261 | 3.8567 | 1.0119e-08 | 0 | 0 | 0 | 0 | 0 | 1 | -90 | 90 | 0.013657 | 0.0034264 | -0.013644 | -0.0034196
16 | 14 | 1.1961 | 0.76548 | 2.0085e-09 | 0 | 0 | 0 | 0 | 0 | 1 | -90 | 90 | -0.070225 | -0.017608 | 0.070288 | 0.017649
20 | 19 | 0.7046 | 0.45094 | 2.3664e-09 | 0 | 0 | 0 | 0 | 0 | 1 | -90 | 90 | -0.20802 | -0.052384 | 0.20834 | 0.052593
14 | 15 | 1.0965 | 0.70178 | 1.8414e-09 | 0 | 0 | 0 | 0 | 0 | 1 | -90 | 90 | -0.1123 | -0.028178 | 0.11245 | 0.028273
19 | 18 | 0.4637 | 0.29677 | 1.5574e-09 | 0 | 0 | 0 | 0 | 0 | 1 | -90 | 90 | -0.23137 | -0.058364 | 0.23164 | 0.058533
15 | 17 | 0.47186 | 0.30199 | 1.5848e-09 | 0 | 0 | 0 | 0 | 0 | 1 | -90 | 90 | -0.14768 | -0.037103 | 0.14779 | 0.037173
17 | 18 | 0.50552 | 0.32353 | 1.6978e-09 | 0 | 0 | 0 | 0 | 0 | 1 | -90 | 90 | -0.17726 | -0.044558 | 0.17743 | 0.044666