## bus_data
BUS_I | BUS_TYPE | Pd | Qd | Gs | Bs | area | Vm | Va | baseKV | zone | Vmax | Vmin
1 | 1 | 0.008234 | 0.0020636 | 0 | 0 | 1 | 0.9884 | -0.22291 | 0.4 | 1 | 1.1 | 0.9
2 | 1 | 0.0083325 | 0.0020883 | 0 | 0 | 1 | 0.98828 | -0.22535 | 0.4 | 1 | 1.1 | 0.9
3 | 1 | 0 | 0 | 0 | 0 | 1 | 0.98841 | -0.22278 | 0.4 | 1 | 1.1 | 0.9
5 | 1 | 0 | 0 | 0 | 0 | 1 | 0.98783 | -0.23412 | 0.4 | 1 | 1.1 | 0.9
8 | 1 | 0 | 0 | 0 | 0 | 1 | 0.98919 | -0.20766 | 0.4 | 1 | 1.1 | 0.9
6 | 1 | 0 | 0 | 0 | 0 | 1 | 0.98763 | -0.23805 | 0.4 | 1 | 1.1 | 0.9
19 | 1 | 0.009173 | 0.002299 | 0 | 0 | 1 | 0.98766 | -0.23732 | 0.4 | 1 | 1.1 | 0.9
21 | 1 | 0.0043401 | 0.0010877 | 0 | 0 | 1 | 0.98753 | -0.23987 | 0.4 | 1 | 1.1 | 0.9
7 | 1 | 0 | 0 | 0 | 0 | 1 | 0.99702 | -0.056733 | 0.4 | 1 | 1.1 | 0.9
13 | 1 | 0 | 0 | 0 | 0 | 1 | 0.99493 | -0.096708 | 0.4 | 1 | 1.1 | 0.9
12 | 1 | 0 | 0 | 0 | 0 | 1 | 0.99132 | -0.1664 | 0.4 | 1 | 1.1 | 0.9
22 | 3 | 0.060641 | 0.015198 | 0 | 0 | 1 | 1 | 0 | 0.4 | 1 | 1.1 | 0.9
32 | 1 | 0.0086455 | 0.0021668 | 0 | 0 | 1 | 0.98914 | -0.20862 | 0.4 | 1 | 1.1 | 0.9
11 | 1 | 0 | 0 | 0 | 0 | 1 | 0.98887 | -0.21385 | 0.4 | 1 | 1.1 | 0.9
31 | 1 | 0.014572 | 0.0036521 | 0 | 0 | 1 | 0.98878 | -0.2156 | 0.4 | 1 | 1.1 | 0.9
30 | 1 | 0.043516 | 0.010906 | 0 | 0 | 1 | 0.99104 | -0.1718 | 0.4 | 1 | 1.1 | 0.9
14 | 1 | 0 | 0 | 0 | 0 | 1 | 0.99161 | -0.15996 | 0.4 | 1 | 1.1 | 0.9
25 | 1 | 0.058357 | 0.014626 | 0 | 0 | 1 | 0.99223 | -0.14872 | 0.4 | 1 | 1.1 | 0.9
17 | 1 | 0 | 0 | 0 | 0 | 1 | 0.98463 | -0.29447 | 0.4 | 1 | 1.1 | 0.9
29 | 1 | 0.0018674 | 0.000468 | 0 | 0 | 1 | 0.99156 | -0.16101 | 0.4 | 1 | 1.1 | 0.9
15 | 1 | 0 | 0 | 0 | 0 | 1 | 0.97942 | -0.39605 | 0.4 | 1 | 1.1 | 0.9
18 | 1 | 0 | 0 | 0 | 0 | 1 | 0.98291 | -0.32791 | 0.4 | 1 | 1.1 | 0.9
28 | 1 | 0.042019 | 0.010531 | 0 | 0 | 1 | 0.97712 | -0.4412 | 0.4 | 1 | 1.1 | 0.9
33 | 1 | 0.015965 | 0.0040013 | 0 | 0 | 1 | 0.98441 | -0.29882 | 0.4 | 1 | 1.1 | 0.9
20 | 1 | 0.012097 | 0.0030318 | 0 | 0 | 1 | 0.9826 | -0.33403 | 0.4 | 1 | 1.1 | 0.9
23 | 1 | 0.072049 | 0.018057 | 0 | 0 | 1 | 0.99985 | -0.0029055 | 0.4 | 1 | 1.1 | 0.9
24 | 1 | 0.043904 | 0.011003 | 0 | 0 | 1 | 0.99041 | -0.18401 | 0.4 | 1 | 1.1 | 0.9

## generator_data
GEN_BUS | PG | QG | QMAX | QMIN | VG | MBASE | GEN_STATUS | PMAX | PMIN
22 | 0.4068 | 0.10315 | 10 | -10 | 1 | 100 | 1 | 10 | 0

## branch_data
F_BUS | T_BUS | BR_R | BR_X | BR_B | RATE_A | RATE_B | RATE_C | TAP | SHIFT | BR_STATUS | ANGMIN | ANGMAX | P_in | Q_in | P_out | Q_out
1 | 2 | 1.2784 | 0.8182 | 2.1469e-09 | 0 | 0 | 0 | 0 | 0 | 1 | -90 | 90 | 0.0083335 | 0.0020887 | -0.0083325 | -0.0020883
1 | 3 | 0.036028 | 0.023058 | 6.05e-11 | 0 | 0 | 0 | 0 | 0 | 1 | -90 | 90 | -0.016567 | -0.0041524 | 0.016568 | 0.0041525
3 | 5 | 3.6732 | 2.3508 | 6.1683e-09 | 0 | 0 | 0 | 0 | 0 | 1 | -90 | 90 | 0.013523 | 0.0033912 | -0.013516 | -0.0033872
3 | 8 | 2.2026 | 1.4096 | 3.6987e-09 | 0 | 0 | 0 | 0 | 0 | 1 | -90 | 90 | -0.03009 | -0.0075437 | 0.030112 | 0.0075572
5 | 6 | 3.9587 | 2.5336 | 6.6478e-09 | 0 | 0 | 0 | 0 | 0 | 1 | -90 | 90 | 0.0043413 | 0.0010875 | -0.0043404 | -0.0010877
5 | 19 | 1.5247 | 0.9758 | 2.5604e-09 | 0 | 0 | 0 | 0 | 0 | 1 | -90 | 90 | 0.0091743 | 0.0022996 | -0.0091729 | -0.002299
8 | 32 | 0.49008 | 0.31365 | 8.2297e-10 | 0 | 0 | 0 | 0 | 0 | 1 | -90 | 90 | 0.0086459 | 0.0021669 | -0.0086455 | -0.0021668
8 | 11 | 1.8645 | 1.1933 | 3.131e-09 | 0 | 0 | 0 | 0 | 0 | 1 | -90 | 90 | 0.014577 | 0.0036552 | -0.014573 | -0.0036528
8 | 12 | 3.4017 | 2.1771 | 5.7124e-09 | 0 | 0 | 0 | 0 | 0 | 1 | -90 | 90 | -0.053335 | -0.013379 | 0.053441 | 0.013446
6 | 21 | 1.8289 | 1.1705 | 3.0713e-09 | 0 | 0 | 0 | 0 | 0 | 1 | -90 | 90 | 0.0043404 | 0.0010877 | -0.0043401 | -0.0010877
7 | 13 | 1.0202 | 0.65292 | 3.4263e-09 | 0 | 0 | 0 | 0 | 0 | 1 | -90 | 90 | 0.17588 | 0.044722 | -0.17554 | -0.044506
7 | 12 | 5.018 | 3.2115 | 8.4266e-09 | 0 | 0 | 0 | 0 | 0 | 1 | -90 | 90 | 0.097478 | 0.024685 | -0.096968 | -0.024359
7 | 22 | 0.9354 | 0.59866 | 3.1416e-09 | 0 | 0 | 0 | 0 | 0 | 1 | -90 | 90 | -0.27335 | -0.069406 | 0.2741 | 0.069885
13 | 14 | 3.8871 | 2.4877 | 6.5274e-09 | 0 | 0 | 0 | 0 | 0 | 1 | -90 | 90 | 0.07295 | 0.018667 | -0.072727 | -0.018526
13 | 25 | 2.2504 | 1.4403 | 3.779e-09 | 0 | 0 | 0 | 0 | 0 | 1 | -90 | 90 | 0.10259 | 0.025838 | -0.10233 | -0.025676
12 | 30 | 0.54572 | 0.34926 | 9.1641e-10 | 0 | 0 | 0 | 0 | 0 | 1 | -90 | 90 | 0.043527 | 0.010913 | -0.043516 | -0.010906
22 | 23 | 0.18073 | 0.11567 | 3.035e-10 | 0 | 0 | 0 | 0 | 0 | 1 | -90 | 90 | 0.072059 | 0.018064 | -0.072049 | -0.018057
11 | 31 | 0.52602 | 0.33665 | 8.8332e-10 | 0 | 0 | 0 | 0 | 0 | 1 | -90 | 90 | 0.014573 | 0.0036528 | -0.014572 | -0.0036521
14 | 17 | 8.3991 | 5.3754 | 1.4104e-08 | 0 | 0 | 0 | 0 | 0 | 1 | -90 | 90 | 0.070859 | 0.018058 | -0.070403 | -0.017767
14 | 29 | 2.4798 | 1.5871 | 4.1643e-09 | 0 | 0 | 0 | 0 | 0 | 1 | -90 | 90 | 0.0018675 | 0.00046766 | -0.0018674 | -0.00046801
25 | 24 | 3.5415 | 2.2665 | 5.9471e-09 | 0 | 0 | 0 | 0 | 0 | 1 | -90 | 90 | 0.043978 | 0.01105 | -0.043904 | -0.011003
17 | 33 | 1.182 | 0.75645 | 1.9848e-09 | 0 | 0 | 0 | 0 | 0 | 1 | -90 | 90 | 0.015969 | 0.0040033 | -0.015965 | -0.0040013
17 | 18 | 2.6803 | 1.7154 | 4.501e-09 | 0 | 0 | 0 | 0 | 0 | 1 | -90 | 90 | 0.054434 | 0.013764 | -0.054347 | -0.013709
15 | 18 | 6.9971 | 4.4782 | 1.175e-08 | 0 | 0 | 0 | 0 | 0 | 1 | -90 | 90 | -0.042109 | -0.010588 | 0.042246 | 0.010675
15 | 28 | 4.6096 | 2.9501 | 7.7407e-09 | 0 | 0 | 0 | 0 | 0 | 1 | -90 | 90 | 0.042109 | 0.010588 | -0.042018 | -0.010531
18 | 20 | 2.189 | 1.401 | 3.676e-09 | 0 | 0 | 0 | 0 | 0 | 1 | -90 | 90 | 0.012101 | 0.0030338 | -0.012097 | -0.0030319