## bus_data
BUS_I | BUS_TYPE | Pd | Qd | Gs | Bs | area | Vm | Va | baseKV | zone | Vmax | Vmin
1 | 1 | 0.023804 | 0.0059658 | 0 | 0 | 1 | 0.97629 | -0.45638 | 0.4 | 1 | 1.1 | 0.9
2 | 1 | 0.023446 | 0.005876 | 0 | 0 | 1 | 0.97525 | -0.47675 | 0.4 | 1 | 1.1 | 0.9
3 | 1 | 0.033681 | 0.0084413 | 0 | 0 | 1 | 0.97795 | -0.42381 | 0.4 | 1 | 1.1 | 0.9
4 | 1 | 0.025586 | 0.0064125 | 0 | 0 | 1 | 0.97453 | -0.49097 | 0.4 | 1 | 1.1 | 0.9
5 | 1 | 0 | 0 | 0 | 0 | 1 | 0.98433 | -0.29955 | 0.4 | 1 | 1.1 | 0.9
50 | 1 | 0.022475 | 0.0056328 | 0 | 0 | 1 | 0.9742 | -0.49748 | 0.4 | 1 | 1.1 | 0.9
26 | 1 | 0.029578 | 0.007413 | 0 | 0 | 1 | 0.98709 | -0.24617 | 0.4 | 1 | 1.1 | 0.9
11 | 1 | 0 | 0 | 0 | 0 | 1 | 0.98918 | -0.20649 | 0.4 | 1 | 1.1 | 0.9
53 | 1 | 0.039841 | 0.009985 | 0 | 0 | 1 | 0.989 | -0.21005 | 0.4 | 1 | 1.1 | 0.9
27 | 1 | 0 | 0 | 0 | 0 | 1 | 0.98988 | -0.19288 | 0.4 | 1 | 1.1 | 0.9
13 | 1 | 0 | 0 | 0 | 0 | 1 | 0.99118 | -0.16773 | 0.4 | 1 | 1.1 | 0.9
14 | 1 | 0 | 0 | 0 | 0 | 1 | 0.99622 | -0.071592 | 0.4 | 1 | 1.1 | 0.9
45 | 1 | 0.034178 | 0.0085659 | 0 | 0 | 1 | 0.99689 | -0.058847 | 0.4 | 1 | 1.1 | 0.9
12 | 1 | 0 | 0 | 0 | 0 | 1 | 0.99337 | -0.1273 | 0.4 | 1 | 1.1 | 0.9
24 | 1 | 0.0031105 | 0.00077956 | 0 | 0 | 1 | 0.99296 | -0.13517 | 0.4 | 1 | 1.1 | 0.9
48 | 1 | 0 | 0 | 0 | 0 | 1 | 0.99386 | -0.11779 | 0.4 | 1 | 1.1 | 0.9
6 | 1 | 0.022525 | 0.0056452 | 0 | 0 | 1 | 0.98855 | -0.22057 | 0.4 | 1 | 1.1 | 0.9
7 | 1 | 0.021824 | 0.0054696 | 0 | 0 | 1 | 0.98884 | -0.21496 | 0.4 | 1 | 1.1 | 0.9
9 | 1 | 0 | 0 | 0 | 0 | 1 | 0.98931 | -0.20574 | 0.4 | 1 | 1.1 | 0.9
40 | 1 | 0 | 0 | 0 | 0 | 1 | 0.99055 | -0.18178 | 0.4 | 1 | 1.1 | 0.9
10 | 1 | 0.004455 | 0.0011165 | 0 | 0 | 1 | 0.99089 | -0.17519 | 0.4 | 1 | 1.1 | 0.9
41 | 1 | 0.0044606 | 0.0011179 | 0 | 0 | 1 | 0.99092 | -0.17472 | 0.4 | 1 | 1.1 | 0.9
39 | 1 | 0.02302 | 0.0057693 | 0 | 0 | 1 | 0.99126 | -0.16788 | 0.4 | 1 | 1.1 | 0.9
21 | 1 | 0 | 0 | 0 | 0 | 1 | 0.99095 | -0.17403 | 0.4 | 1 | 1.1 | 0.9
52 | 1 | 0.02933 | 0.0073509 | 0 | 0 | 1 | 0.98975 | -0.19545 | 0.4 | 1 | 1.1 | 0.9
23 | 1 | 0 | 0 | 0 | 0 | 1 | 0.99277 | -0.13888 | 0.4 | 1 | 1.1 | 0.9
25 | 1 | 0.012871 | 0.0032257 | 0 | 0 | 1 | 0.99367 | -0.12149 | 0.4 | 1 | 1.1 | 0.9
47 | 1 | 0.0032066 | 0.00080364 | 0 | 0 | 1 | 0.99509 | -0.094024 | 0.4 | 1 | 1.1 | 0.9
37 | 3 | 0 | 0 | 0 | 0 | 1 | 1 | 0 | 0.4 | 1 | 1.1 | 0.9
22 | 1 | 0.026539 | 0.0066512 | 0 | 0 | 1 | 0.99266 | -0.14105 | 0.4 | 1 | 1.1 | 0.9
19 | 1 | 0.0044528 | 0.001116 | 0 | 0 | 1 | 0.99086 | -0.1758 | 0.4 | 1 | 1.1 | 0.9
18 | 1 | 0.0044564 | 0.0011169 | 0 | 0 | 1 | 0.99088 | -0.17533 | 0.4 | 1 | 1.1 | 0.9
20 | 1 | 0.0044585 | 0.0011174 | 0 | 0 | 1 | 0.99093 | -0.17439 | 0.4 | 1 | 1.1 | 0.9
42 | 1 | 0 | 0 | 0 | 0 | 1 | 0.99127 | -0.16795 | 0.4 | 1 | 1.1 | 0.9
46 | 1 | 0.018071 | 0.0045291 | 0 | 0 | 1 | 0.99113 | -0.17053 | 0.4 | 1 | 1.1 | 0.9
44 | 1 | 0.0044978 | 0.0011273 | 0 | 0 | 1 | 0.99158 | -0.16177 | 0.4 | 1 | 1.1 | 0.9
28 | 1 | 0.025855 | 0.00648 | 0 | 0 | 1 | 0.99472 | -0.10112 | 0.4 | 1 | 1.1 | 0.9
29 | 1 | 0 | 0 | 0 | 0 | 1 | 0.99347 | -0.12535 | 0.4 | 1 | 1.1 | 0.9
30 | 1 | 0 | 0 | 0 | 0 | 1 | 0.99561 | -0.084157 | 0.4 | 1 | 1.1 | 0.9
31 | 1 | 0 | 0 | 0 | 0 | 1 | 0.99229 | -0.14804 | 0.4 | 1 | 1.1 | 0.9
32 | 1 | 0.015124 | 0.0037905 | 0 | 0 | 1 | 0.99286 | -0.13714 | 0.4 | 1 | 1.1 | 0.9
33 | 1 | 0 | 0 | 0 | 0 | 1 | 0.99697 | -0.057941 | 0.4 | 1 | 1.1 | 0.9
34 | 1 | 0 | 0 | 0 | 0 | 1 | 0.9952 | -0.092071 | 0.4 | 1 | 1.1 | 0.9
43 | 1 | 0.017253 | 0.004324 | 0 | 0 | 1 | 0.99191 | -0.15537 | 0.4 | 1 | 1.1 | 0.9
35 | 1 | 0.041191 | 0.010323 | 0 | 0 | 1 | 0.99821 | -0.034179 | 0.4 | 1 | 1.1 | 0.9
49 | 1 | 0.014297 | 0.0035832 | 0 | 0 | 1 | 0.995 | -0.095792 | 0.4 | 1 | 1.1 | 0.9
36 | 1 | 0.02961 | 0.0074209 | 0 | 0 | 1 | 0.99848 | -0.029104 | 0.4 | 1 | 1.1 | 0.9

## generator_data
GEN_BUS | PG | QG | QMAX | QMIN | VG | MBASE | GEN_STATUS | PMAX | PMIN
37 | 0.56909 | 0.14491 | 10 | -10 | 1 | 100 | 1 | 10 | 0

## branch_data
F_BUS | T_BUS | BR_R | BR_X | BR_B | RATE_A | RATE_B | RATE_C | TAP | SHIFT | BR_STATUS | ANGMIN | ANGMAX | P_in | Q_in | P_out | Q_out
1 | 2 | 1.2157 | 0.77805 | 2.0415e-09 | 0 | 0 | 0 | 0 | 0 | 1 | -90 | 90 | 0.071614 | 0.017991 | -0.071545 | -0.017947
1 | 3 | 1.4622 | 0.93578 | 2.4554e-09 | 0 | 0 | 0 | 0 | 0 | 1 | -90 | 90 | -0.095418 | -0.023957 | 0.095566 | 0.024052
2 | 4 | 1.2606 | 0.80677 | 2.1168e-09 | 0 | 0 | 0 | 0 | 0 | 1 | -90 | 90 | 0.0481 | 0.012071 | -0.048067 | -0.01205
3 | 5 | 4.1568 | 2.6603 | 6.9803e-09 | 0 | 0 | 0 | 0 | 0 | 1 | -90 | 90 | -0.12925 | -0.032493 | 0.13002 | 0.032986
4 | 50 | 1.2335 | 0.78943 | 2.0713e-09 | 0 | 0 | 0 | 0 | 0 | 1 | -90 | 90 | 0.022482 | 0.0056373 | -0.022475 | -0.005633
5 | 26 | 1.8022 | 1.1534 | 3.0265e-09 | 0 | 0 | 0 | 0 | 0 | 1 | -90 | 90 | -0.13002 | -0.032985 | 0.13035 | 0.033199
26 | 13 | 2.1692 | 1.3883 | 7.2852e-09 | 0 | 0 | 0 | 0 | 0 | 1 | -90 | 90 | -0.15993 | -0.040612 | 0.16054 | 0.040999
11 | 53 | 0.39234 | 0.2511 | 6.5885e-10 | 0 | 0 | 0 | 0 | 0 | 1 | -90 | 90 | 0.039847 | 0.0099893 | -0.039841 | -0.0099851
11 | 27 | 1.4995 | 0.95965 | 2.518e-09 | 0 | 0 | 0 | 0 | 0 | 1 | -90 | 90 | -0.039847 | -0.0099893 | 0.039873 | 0.010006
27 | 52 | 0.38469 | 0.2462 | 6.4599e-10 | 0 | 0 | 0 | 0 | 0 | 1 | -90 | 90 | 0.029334 | 0.0073532 | -0.02933 | -0.0073509
27 | 13 | 1.5984 | 1.023 | 2.6842e-09 | 0 | 0 | 0 | 0 | 0 | 1 | -90 | 90 | -0.069207 | -0.017359 | 0.06929 | 0.017412
13 | 14 | 1.8684 | 1.1958 | 9.4128e-09 | 0 | 0 | 0 | 0 | 0 | 1 | -90 | 90 | -0.22983 | -0.05841 | 0.2309 | 0.059094
14 | 45 | 0.24911 | 0.15943 | 1.2549e-09 | 0 | 0 | 0 | 0 | 0 | 1 | -90 | 90 | -0.2309 | -0.059094 | 0.23104 | 0.059185
45 | 37 | 1.0039 | 0.6425 | 5.0575e-09 | 0 | 0 | 0 | 0 | 0 | 1 | -90 | 90 | -0.26522 | -0.067751 | 0.26598 | 0.068235
12 | 24 | 1.1724 | 0.75033 | 1.9688e-09 | 0 | 0 | 0 | 0 | 0 | 1 | -90 | 90 | 0.029668 | 0.0074423 | -0.029657 | -0.0074354
12 | 48 | 1.4202 | 0.9089 | 2.3848e-09 | 0 | 0 | 0 | 0 | 0 | 1 | -90 | 90 | -0.029668 | -0.0074423 | 0.029681 | 0.0074507
24 | 23 | 0.61796 | 0.39549 | 1.0377e-09 | 0 | 0 | 0 | 0 | 0 | 1 | -90 | 90 | 0.026546 | 0.0066558 | -0.026541 | -0.0066529
48 | 25 | 1.2712 | 0.8136 | 2.1348e-09 | 0 | 0 | 0 | 0 | 0 | 1 | -90 | 90 | 0.012873 | 0.003227 | -0.012871 | -0.0032257
48 | 47 | 2.4776 | 1.5857 | 4.1605e-09 | 0 | 0 | 0 | 0 | 0 | 1 | -90 | 90 | -0.042554 | -0.010678 | 0.042602 | 0.010708
6 | 7 | 1.0911 | 0.6983 | 1.8322e-09 | 0 | 0 | 0 | 0 | 0 | 1 | -90 | 90 | -0.022525 | -0.0056452 | 0.022531 | 0.0056489
7 | 9 | 0.91234 | 0.5839 | 1.5321e-09 | 0 | 0 | 0 | 0 | 0 | 1 | -90 | 90 | -0.044355 | -0.011119 | 0.044374 | 0.011131
9 | 40 | 2.3725 | 1.5184 | 3.9841e-09 | 0 | 0 | 0 | 0 | 0 | 1 | -90 | 90 | -0.044374 | -0.011131 | 0.044425 | 0.011163
40 | 39 | 1.3795 | 0.88291 | 2.3166e-09 | 0 | 0 | 0 | 0 | 0 | 1 | -90 | 90 | -0.044425 | -0.011163 | 0.044454 | 0.011182
10 | 41 | 0.46565 | 0.29801 | 7.8195e-10 | 0 | 0 | 0 | 0 | 0 | 1 | -90 | 90 | -0.004455 | -0.0011165 | 0.0044551 | 0.0011165
41 | 21 | 0.34355 | 0.21987 | 5.7691e-10 | 0 | 0 | 0 | 0 | 0 | 1 | -90 | 90 | -0.0089157 | -0.0022345 | 0.008916 | 0.0022346
39 | 31 | 1.2986 | 0.83111 | 2.1807e-09 | 0 | 0 | 0 | 0 | 0 | 1 | -90 | 90 | -0.067474 | -0.016951 | 0.067538 | 0.016992
21 | 42 | 1.2005 | 0.76835 | 2.016e-09 | 0 | 0 | 0 | 0 | 0 | 1 | -90 | 90 | -0.022284 | -0.0055852 | 0.022291 | 0.0055891
21 | 20 | 0.11951 | 0.076487 | 2.0069e-10 | 0 | 0 | 0 | 0 | 0 | 1 | -90 | 90 | 0.013368 | 0.0033506 | -0.013368 | -0.0033504
23 | 22 | 0.36173 | 0.23151 | 6.0744e-10 | 0 | 0 | 0 | 0 | 0 | 1 | -90 | 90 | 0.026541 | 0.0066529 | -0.026539 | -0.0066512
47 | 34 | 0.18962 | 0.12136 | 3.1843e-10 | 0 | 0 | 0 | 0 | 0 | 1 | -90 | 90 | -0.045809 | -0.011512 | 0.045813 | 0.011514
37 | 36 | 0.43233 | 0.27669 | 2.178e-09 | 0 | 0 | 0 | 0 | 0 | 1 | -90 | 90 | 0.30312 | 0.076678 | -0.30269 | -0.076408
19 | 18 | 0.46567 | 0.29803 | 7.8199e-10 | 0 | 0 | 0 | 0 | 0 | 1 | -90 | 90 | -0.0044528 | -0.001116 | 0.0044529 | 0.001116
18 | 20 | 0.46597 | 0.29822 | 7.8248e-10 | 0 | 0 | 0 | 0 | 0 | 1 | -90 | 90 | -0.0089093 | -0.0022329 | 0.0089097 | 0.002233
42 | 46 | 0.62781 | 0.4018 | 1.0543e-09 | 0 | 0 | 0 | 0 | 0 | 1 | -90 | 90 | 0.018073 | 0.0045304 | -0.018071 | -0.0045291
42 | 44 | 0.67463 | 0.43177 | 1.1329e-09 | 0 | 0 | 0 | 0 | 0 | 1 | -90 | 90 | -0.040364 | -0.010119 | 0.040376 | 0.010127
44 | 43 | 0.62956 | 0.40292 | 1.0572e-09 | 0 | 0 | 0 | 0 | 0 | 1 | -90 | 90 | -0.044874 | -0.011254 | 0.044888 | 0.011263
28 | 29 | 0.74232 | 0.47508 | 2.4931e-09 | 0 | 0 | 0 | 0 | 0 | 1 | -90 | 90 | 0.14514 | 0.036585 | -0.14497 | -0.036478
28 | 30 | 0.44171 | 0.2827 | 2.2253e-09 | 0 | 0 | 0 | 0 | 0 | 1 | -90 | 90 | -0.171 | -0.043065 | 0.17114 | 0.043154
29 | 31 | 1.4879 | 0.95225 | 2.4986e-09 | 0 | 0 | 0 | 0 | 0 | 1 | -90 | 90 | 0.067611 | 0.017038 | -0.067538 | -0.016992
29 | 32 | 0.67495 | 0.43197 | 1.1334e-09 | 0 | 0 | 0 | 0 | 0 | 1 | -90 | 90 | 0.077362 | 0.01944 | -0.077319 | -0.019412
30 | 33 | 0.50604 | 0.32387 | 2.5493e-09 | 0 | 0 | 0 | 0 | 0 | 1 | -90 | 90 | -0.23127 | -0.058267 | 0.23156 | 0.058453
30 | 34 | 0.58555 | 0.37475 | 9.8329e-10 | 0 | 0 | 0 | 0 | 0 | 1 | -90 | 90 | 0.060135 | 0.015113 | -0.060113 | -0.015099
32 | 43 | 1.2953 | 0.82902 | 2.1752e-09 | 0 | 0 | 0 | 0 | 0 | 1 | -90 | 90 | 0.062195 | 0.015621 | -0.062141 | -0.015587
33 | 35 | 0.45988 | 0.29432 | 2.3168e-09 | 0 | 0 | 0 | 0 | 0 | 1 | -90 | 90 | -0.23156 | -0.058453 | 0.23183 | 0.058621
34 | 49 | 1.1554 | 0.73945 | 1.9402e-09 | 0 | 0 | 0 | 0 | 0 | 1 | -90 | 90 | 0.0143 | 0.0035846 | -0.014297 | -0.0035832
35 | 36 | 0.083456 | 0.053412 | 4.2044e-10 | 0 | 0 | 0 | 0 | 0 | 1 | -90 | 90 | -0.27302 | -0.068945 | 0.27308 | 0.068987