## bus_data
BUS_I | BUS_TYPE | Pd | Qd | Gs | Bs | area | Vm | Va | baseKV | zone | Vmax | Vmin
1 | 1 | 0.0062743 | 0.0015725 | 0 | 0 | 1 | 0.99615 | -0.073642 | 0.4 | 1 | 1.1 | 0.9
2 | 1 | 0.091768 | 0.022999 | 0 | 0 | 1 | 0.99751 | -0.047564 | 0.4 | 1 | 1.1 | 0.9
3 | 1 | 0.0027883 | 0.00069881 | 0 | 0 | 1 | 0.99539 | -0.088267 | 0.4 | 1 | 1.1 | 0.9
4 | 3 | 0 | 0 | 0 | 0 | 1 | 1 | 0 | 0.4 | 1 | 1.1 | 0.9
5 | 1 | 0.0061363 | 0.0015379 | 0 | 0 | 1 | 0.99389 | -0.11697 | 0.4 | 1 | 1.1 | 0.9
8 | 1 | 0 | 0 | 0 | 0 | 1 | 0.99563 | -0.083727 | 0.4 | 1 | 1.1 | 0.9
13 | 1 | 0 | 0 | 0 | 0 | 1 | 0.99746 | -0.048548 | 0.4 | 1 | 1.1 | 0.9
16 | 1 | 0.0052282 | 0.0013103 | 0 | 0 | 1 | 0.99369 | -0.12071 | 0.4 | 1 | 1.1 | 0.9
18 | 1 | 0.024503 | 0.0061409 | 0 | 0 | 1 | 0.99286 | -0.13711 | 0.4 | 1 | 1.1 | 0.9
7 | 1 | 0 | 0 | 0 | 0 | 1 | 0.99419 | -0.11142 | 0.4 | 1 | 1.1 | 0.9
22 | 1 | 0.049501 | 0.012406 | 0 | 0 | 1 | 0.99618 | -0.073178 | 0.4 | 1 | 1.1 | 0.9
17 | 1 | 0.014892 | 0.0037324 | 0 | 0 | 1 | 0.99152 | -0.16256 | 0.4 | 1 | 1.1 | 0.9
6 | 1 | 0.049401 | 0.012381 | 0 | 0 | 1 | 0.99093 | -0.1744 | 0.4 | 1 | 1.1 | 0.9
9 | 1 | 0.056525 | 0.014167 | 0 | 0 | 1 | 0.99264 | -0.14142 | 0.4 | 1 | 1.1 | 0.9
10 | 1 | 0.021695 | 0.0054373 | 0 | 0 | 1 | 0.98312 | -0.32555 | 0.4 | 1 | 1.1 | 0.9
12 | 1 | 0 | 0 | 0 | 0 | 1 | 0.98395 | -0.30922 | 0.4 | 1 | 1.1 | 0.9
14 | 1 | 0.009738 | 0.0024406 | 0 | 0 | 1 | 0.98464 | -0.29572 | 0.4 | 1 | 1.1 | 0.9
25 | 1 | 0.008177 | 0.0020494 | 0 | 0 | 1 | 0.98593 | -0.27077 | 0.4 | 1 | 1.1 | 0.9
21 | 1 | 0.092767 | 0.02325 | 0 | 0 | 1 | 0.99076 | -0.17777 | 0.4 | 1 | 1.1 | 0.9
20 | 1 | 0 | 0 | 0 | 0 | 1 | 0.9871 | -0.24786 | 0.4 | 1 | 1.1 | 0.9
19 | 1 | 0 | 0 | 0 | 0 | 1 | 0.98977 | -0.19619 | 0.4 | 1 | 1.1 | 0.9
23 | 1 | 0.0018346 | 0.00045979 | 0 | 0 | 1 | 0.99066 | -0.17965 | 0.4 | 1 | 1.1 | 0.9

## generator_data
GEN_BUS | PG | QG | QMAX | QMIN | VG | MBASE | GEN_STATUS | PMAX | PMIN
4 | 0.44418 | 0.11246 | 10 | -10 | 1 | 100 | 1 | 10 | 0

## branch_data
F_BUS | T_BUS | BR_R | BR_X | BR_B | RATE_A | RATE_B | RATE_C | TAP | SHIFT | BR_STATUS | ANGMIN | ANGMAX | P_in | Q_in | P_out | Q_out
1 | 2 | 1.5499 | 0.99193 | 2.6027e-09 | 0 | 0 | 0 | 0 | 0 | 1 | -90 | 90 | -0.075465 | -0.019117 | 0.075559 | 0.019177
1 | 3 | 0.94659 | 0.60582 | 1.5896e-09 | 0 | 0 | 0 | 0 | 0 | 1 | -90 | 90 | 0.06919 | 0.017545 | -0.069142 | -0.017514
2 | 4 | 1.2757 | 0.81644 | 4.2845e-09 | 0 | 0 | 0 | 0 | 0 | 1 | -90 | 90 | -0.16733 | -0.042177 | 0.16771 | 0.042421
3 | 5 | 1.9319 | 1.2364 | 3.2442e-09 | 0 | 0 | 0 | 0 | 0 | 1 | -90 | 90 | 0.066354 | 0.016815 | -0.066262 | -0.016757
4 | 8 | 2.8646 | 1.8334 | 4.8105e-09 | 0 | 0 | 0 | 0 | 0 | 1 | -90 | 90 | 0.13139 | 0.033299 | -0.13086 | -0.032962
4 | 13 | 1.5062 | 0.96397 | 5.0587e-09 | 0 | 0 | 0 | 0 | 0 | 1 | -90 | 90 | 0.14508 | 0.036742 | -0.14475 | -0.036526
5 | 16 | 0.27713 | 0.17736 | 4.6537e-10 | 0 | 0 | 0 | 0 | 0 | 1 | -90 | 90 | 0.060126 | 0.015219 | -0.060115 | -0.015212
8 | 18 | 9.6534 | 6.1782 | 1.6211e-08 | 0 | 0 | 0 | 0 | 0 | 1 | -90 | 90 | 0.024565 | 0.0061793 | -0.024503 | -0.0061409
8 | 7 | 1.1598 | 0.74225 | 1.9476e-09 | 0 | 0 | 0 | 0 | 0 | 1 | -90 | 90 | 0.1063 | 0.026783 | -0.10616 | -0.026693
13 | 22 | 0.76126 | 0.48721 | 2.5567e-09 | 0 | 0 | 0 | 0 | 0 | 1 | -90 | 90 | 0.14475 | 0.036526 | -0.14458 | -0.036417
16 | 17 | 3.3907 | 2.1701 | 5.6939e-09 | 0 | 0 | 0 | 0 | 0 | 1 | -90 | 90 | 0.054887 | 0.013902 | -0.054777 | -0.013832
7 | 9 | 2.3479 | 1.5026 | 3.9427e-09 | 0 | 0 | 0 | 0 | 0 | 1 | -90 | 90 | 0.056606 | 0.014218 | -0.056525 | -0.014167
7 | 6 | 5.63 | 3.6032 | 9.4542e-09 | 0 | 0 | 0 | 0 | 0 | 1 | -90 | 90 | 0.04955 | 0.012475 | -0.049401 | -0.012381
22 | 21 | 4.891 | 3.1302 | 8.2132e-09 | 0 | 0 | 0 | 0 | 0 | 1 | -90 | 90 | 0.095075 | 0.024011 | -0.094601 | -0.023709
17 | 19 | 3.7343 | 2.3899 | 6.2709e-09 | 0 | 0 | 0 | 0 | 0 | 1 | -90 | 90 | 0.039885 | 0.010099 | -0.03982 | -0.010059
10 | 12 | 3.2629 | 2.0883 | 5.4793e-09 | 0 | 0 | 0 | 0 | 0 | 1 | -90 | 90 | -0.021695 | -0.0054374 | 0.021712 | 0.0054477
12 | 14 | 2.7017 | 1.7291 | 4.5369e-09 | 0 | 0 | 0 | 0 | 0 | 1 | -90 | 90 | -0.021712 | -0.0054476 | 0.021726 | 0.0054562
14 | 25 | 3.4536 | 2.2103 | 5.7995e-09 | 0 | 0 | 0 | 0 | 0 | 1 | -90 | 90 | -0.031464 | -0.0078967 | 0.031501 | 0.0079202
25 | 20 | 2.5232 | 1.6149 | 4.2372e-09 | 0 | 0 | 0 | 0 | 0 | 1 | -90 | 90 | -0.039678 | -0.0099695 | 0.039722 | 0.0099969
21 | 23 | 4.4984 | 2.8789 | 7.5539e-09 | 0 | 0 | 0 | 0 | 0 | 1 | -90 | 90 | 0.0018347 | 0.00045916 | -0.0018346 | -0.00045979
20 | 19 | 5.7113 | 3.6552 | 9.5908e-09 | 0 | 0 | 0 | 0 | 0 | 1 | -90 | 90 | -0.039722 | -0.0099969 | 0.03982 | 0.010059