## bus_data
BUS_I | BUS_TYPE | Pd | Qd | Gs | Bs | area | Vm | Va | baseKV | zone | Vmax | Vmin
1 | 1 | 0.0019911 | 0.00049901 | 0 | 0 | 1 | 0.97224 | -0.53587 | 0.4 | 1 | 1.1 | 0.9
2 | 1 | 0.0080989 | 0.0020298 | 0 | 0 | 1 | 0.97207 | -0.5392 | 0.4 | 1 | 1.1 | 0.9
3 | 1 | 0 | 0 | 0 | 0 | 1 | 0.97228 | -0.53519 | 0.4 | 1 | 1.1 | 0.9
4 | 1 | 0 | 0 | 0 | 0 | 1 | 0.97251 | -0.53049 | 0.4 | 1 | 1.1 | 0.9
18 | 1 | 0 | 0 | 0 | 0 | 1 | 0.97353 | -0.51036 | 0.4 | 1 | 1.1 | 0.9
29 | 1 | 0.0026484 | 0.00066374 | 0 | 0 | 1 | 0.97229 | -0.53486 | 0.4 | 1 | 1.1 | 0.9
5 | 1 | 0 | 0 | 0 | 0 | 1 | 0.99691 | -0.058388 | 0.4 | 1 | 1.1 | 0.9
15 | 1 | 0 | 0 | 0 | 0 | 1 | 0.99252 | -0.14213 | 0.4 | 1 | 1.1 | 0.9
52 | 1 | 0.0051311 | 0.001286 | 0 | 0 | 1 | 0.99846 | -0.029047 | 0.4 | 1 | 1.1 | 0.9
6 | 1 | 0 | 0 | 0 | 0 | 1 | 0.97135 | -0.55281 | 0.4 | 1 | 1.1 | 0.9
12 | 1 | 0 | 0 | 0 | 0 | 1 | 0.97125 | -0.55497 | 0.4 | 1 | 1.1 | 0.9
45 | 1 | 0.023619 | 0.0059195 | 0 | 0 | 1 | 0.97257 | -0.52872 | 0.4 | 1 | 1.1 | 0.9
7 | 1 | 0 | 0 | 0 | 0 | 1 | 0.9734 | -0.51239 | 0.4 | 1 | 1.1 | 0.9
46 | 1 | 0.023617 | 0.0059189 | 0 | 0 | 1 | 0.97294 | -0.52145 | 0.4 | 1 | 1.1 | 0.9
13 | 1 | 0 | 0 | 0 | 0 | 1 | 0.98192 | -0.34592 | 0.4 | 1 | 1.1 | 0.9
8 | 1 | 0 | 0 | 0 | 0 | 1 | 0.98326 | -0.32002 | 0.4 | 1 | 1.1 | 0.9
56 | 1 | 0.034266 | 0.0085878 | 0 | 0 | 1 | 0.98248 | -0.33513 | 0.4 | 1 | 1.1 | 0.9
10 | 1 | 0 | 0 | 0 | 0 | 1 | 0.98717 | -0.24439 | 0.4 | 1 | 1.1 | 0.9
9 | 1 | 0 | 0 | 0 | 0 | 1 | 0.99343 | -0.12436 | 0.4 | 1 | 1.1 | 0.9
33 | 1 | 0.010862 | 0.0027223 | 0 | 0 | 1 | 0.99693 | -0.057988 | 0.4 | 1 | 1.1 | 0.9
14 | 1 | 0 | 0 | 0 | 0 | 1 | 0.99068 | -0.177 | 0.4 | 1 | 1.1 | 0.9
32 | 1 | 0.0067975 | 0.0017036 | 0 | 0 | 1 | 0.99329 | -0.12721 | 0.4 | 1 | 1.1 | 0.9
69 | 1 | 0.016052 | 0.0040229 | 0 | 0 | 1 | 0.98694 | -0.24881 | 0.4 | 1 | 1.1 | 0.9
11 | 1 | 0 | 0 | 0 | 0 | 1 | 0.98698 | -0.24808 | 0.4 | 1 | 1.1 | 0.9
57 | 1 | 0.015281 | 0.0038298 | 0 | 0 | 1 | 0.98677 | -0.25216 | 0.4 | 1 | 1.1 | 0.9
55 | 1 | 0.022194 | 0.0055622 | 0 | 0 | 1 | 0.97072 | -0.56535 | 0.4 | 1 | 1.1 | 0.9
58 | 1 | 0.023481 | 0.0058849 | 0 | 0 | 1 | 0.98104 | -0.36314 | 0.4 | 1 | 1.1 | 0.9
16 | 1 | 0 | 0 | 0 | 0 | 1 | 0.99059 | -0.17936 | 0.4 | 1 | 1.1 | 0.9
22 | 1 | 0 | 0 | 0 | 0 | 1 | 0.99057 | -0.17978 | 0.4 | 1 | 1.1 | 0.9
21 | 1 | 0 | 0 | 0 | 0 | 1 | 0.98723 | -0.24335 | 0.4 | 1 | 1.1 | 0.9
96 | 1 | 0.0091972 | 0.002305 | 0 | 0 | 1 | 0.99036 | -0.18388 | 0.4 | 1 | 1.1 | 0.9
17 | 1 | 0 | 0 | 0 | 0 | 1 | 0.9883 | -0.22375 | 0.4 | 1 | 1.1 | 0.9
61 | 1 | 0 | 0 | 0 | 0 | 1 | 0.98794 | -0.23071 | 0.4 | 1 | 1.1 | 0.9
62 | 1 | 0.01063 | 0.0026641 | 0 | 0 | 1 | 0.9881 | -0.2276 | 0.4 | 1 | 1.1 | 0.9
41 | 1 | 0.025929 | 0.0064985 | 0 | 0 | 1 | 0.97406 | -0.49994 | 0.4 | 1 | 1.1 | 0.9
19 | 1 | 0 | 0 | 0 | 0 | 1 | 0.97505 | -0.48053 | 0.4 | 1 | 1.1 | 0.9
48 | 1 | 0 | 0 | 0 | 0 | 1 | 0.97498 | -0.48194 | 0.4 | 1 | 1.1 | 0.9
39 | 1 | 0.0035162 | 0.00088124 | 0 | 0 | 1 | 0.9751 | -0.47957 | 0.4 | 1 | 1.1 | 0.9
70 | 1 | 0 | 0 | 0 | 0 | 1 | 0.98711 | -0.24584 | 0.4 | 1 | 1.1 | 0.9
71 | 1 | 0.0032863 | 0.00082362 | 0 | 0 | 1 | 0.98721 | -0.24375 | 0.4 | 1 | 1.1 | 0.9
27 | 1 | 0 | 0 | 0 | 0 | 1 | 0.98147 | -0.35487 | 0.4 | 1 | 1.1 | 0.9
87 | 1 | 0.0086137 | 0.0021588 | 0 | 0 | 1 | 0.99047 | -0.18186 | 0.4 | 1 | 1.1 | 0.9
88 | 1 | 0 | 0 | 0 | 0 | 1 | 0.9903 | -0.18505 | 0.4 | 1 | 1.1 | 0.9
89 | 1 | 0.0025228 | 0.00063228 | 0 | 0 | 1 | 0.99055 | -0.18018 | 0.4 | 1 | 1.1 | 0.9
23 | 1 | 0 | 0 | 0 | 0 | 1 | 0.98729 | -0.24347 | 0.4 | 1 | 1.1 | 0.9
54 | 1 | 0 | 0 | 0 | 0 | 1 | 0.98751 | -0.23913 | 0.4 | 1 | 1.1 | 0.9
53 | 1 | 0.010787 | 0.0027035 | 0 | 0 | 1 | 0.98689 | -0.2512 | 0.4 | 1 | 1.1 | 0.9
25 | 1 | 0 | 0 | 0 | 0 | 1 | 0.97525 | -0.47648 | 0.4 | 1 | 1.1 | 0.9
38 | 1 | 0 | 0 | 0 | 0 | 1 | 0.97516 | -0.47831 | 0.4 | 1 | 1.1 | 0.9
42 | 1 | 0.013446 | 0.00337 | 0 | 0 | 1 | 0.97626 | -0.45669 | 0.4 | 1 | 1.1 | 0.9
26 | 1 | 0 | 0 | 0 | 0 | 1 | 0.97496 | -0.48235 | 0.4 | 1 | 1.1 | 0.9
37 | 1 | 0.0039348 | 0.00098614 | 0 | 0 | 1 | 0.97496 | -0.48225 | 0.4 | 1 | 1.1 | 0.9
44 | 1 | 0.0032298 | 0.00080946 | 0 | 0 | 1 | 0.97491 | -0.48324 | 0.4 | 1 | 1.1 | 0.9
68 | 1 | 0.014609 | 0.0036613 | 0 | 0 | 1 | 0.9813 | -0.35809 | 0.4 | 1 | 1.1 | 0.9
28 | 1 | 0 | 0 | 0 | 0 | 1 | 0.97695 | -0.44318 | 0.4 | 1 | 1.1 | 0.9
40 | 1 | 0.01344 | 0.0033683 | 0 | 0 | 1 | 0.97578 | -0.46617 | 0.4 | 1 | 1.1 | 0.9
30 | 1 | 0.0023681 | 0.00059351 | 0 | 0 | 1 | 0.97225 | -0.53565 | 0.4 | 1 | 1.1 | 0.9
51 | 1 | 0.0048405 | 0.0012131 | 0 | 0 | 1 | 0.99894 | -0.020054 | 0.4 | 1 | 1.1 | 0.9
34 | 1 | 0.0097163 | 0.0024351 | 0 | 0 | 1 | 0.99711 | -0.054679 | 0.4 | 1 | 1.1 | 0.9
31 | 1 | 0.0021911 | 0.00054913 | 0 | 0 | 1 | 0.97223 | -0.536 | 0.4 | 1 | 1.1 | 0.9
63 | 1 | 0 | 0 | 0 | 0 | 1 | 0.98782 | -0.23302 | 0.4 | 1 | 1.1 | 0.9
64 | 1 | 0.0031334 | 0.0007853 | 0 | 0 | 1 | 0.98792 | -0.23108 | 0.4 | 1 | 1.1 | 0.9
49 | 1 | 0.0035023 | 0.00087777 | 0 | 0 | 1 | 0.97497 | -0.48213 | 0.4 | 1 | 1.1 | 0.9
72 | 1 | 0 | 0 | 0 | 0 | 1 | 0.98693 | -0.24923 | 0.4 | 1 | 1.1 | 0.9
73 | 1 | 0.0029178 | 0.00073127 | 0 | 0 | 1 | 0.98709 | -0.24623 | 0.4 | 1 | 1.1 | 0.9
90 | 1 | 0 | 0 | 0 | 0 | 1 | 0.99027 | -0.18572 | 0.4 | 1 | 1.1 | 0.9
91 | 1 | 0.0025905 | 0.00064925 | 0 | 0 | 1 | 0.99027 | -0.18557 | 0.4 | 1 | 1.1 | 0.9
59 | 1 | 0.003421 | 0.00085737 | 0 | 0 | 1 | 0.9875 | -0.23922 | 0.4 | 1 | 1.1 | 0.9
60 | 1 | 0 | 0 | 0 | 0 | 1 | 0.98759 | -0.23766 | 0.4 | 1 | 1.1 | 0.9
36 | 1 | 0.002894 | 0.0007253 | 0 | 0 | 1 | 0.97501 | -0.48139 | 0.4 | 1 | 1.1 | 0.9
35 | 1 | 0.007252 | 0.0018175 | 0 | 0 | 1 | 0.99855 | -0.027387 | 0.4 | 1 | 1.1 | 0.9
43 | 1 | 0.0024154 | 0.00060536 | 0 | 0 | 1 | 0.99871 | -0.024315 | 0.4 | 1 | 1.1 | 0.9
47 | 1 | 0.0024154 | 0.00060536 | 0 | 0 | 1 | 0.99943 | -0.010721 | 0.4 | 1 | 1.1 | 0.9
50 | 3 | 0.005274 | 0.0013218 | 0 | 0 | 1 | 1 | 0 | 0.4 | 1 | 1.1 | 0.9
65 | 1 | 0 | 0 | 0 | 0 | 1 | 0.9877 | -0.23548 | 0.4 | 1 | 1.1 | 0.9
67 | 1 | 0.0031727 | 0.00079514 | 0 | 0 | 1 | 0.98758 | -0.23776 | 0.4 | 1 | 1.1 | 0.9
97 | 1 | 0.0031865 | 0.00079862 | 0 | 0 | 1 | 0.98769 | -0.2357 | 0.4 | 1 | 1.1 | 0.9
66 | 1 | 0.0028986 | 0.00072646 | 0 | 0 | 1 | 0.98781 | -0.23329 | 0.4 | 1 | 1.1 | 0.9
74 | 1 | 0 | 0 | 0 | 0 | 1 | 0.98683 | -0.25125 | 0.4 | 1 | 1.1 | 0.9
75 | 1 | 0.0029583 | 0.00074141 | 0 | 0 | 1 | 0.98691 | -0.24969 | 0.4 | 1 | 1.1 | 0.9
76 | 1 | 0.003049 | 0.00076416 | 0 | 0 | 1 | 0.9868 | -0.25173 | 0.4 | 1 | 1.1 | 0.9
77 | 1 | 0 | 0 | 0 | 0 | 1 | 0.98623 | -0.263 | 0.4 | 1 | 1.1 | 0.9
78 | 1 | 0 | 0 | 0 | 0 | 1 | 0.98616 | -0.26436 | 0.4 | 1 | 1.1 | 0.9
79 | 1 | 0.0031876 | 0.00079889 | 0 | 0 | 1 | 0.98621 | -0.26333 | 0.4 | 1 | 1.1 | 0.9
80 | 1 | 0 | 0 | 0 | 0 | 1 | 0.98613 | -0.2648 | 0.4 | 1 | 1.1 | 0.9
81 | 1 | 0.0029907 | 0.00074953 | 0 | 0 | 1 | 0.98614 | -0.26466 | 0.4 | 1 | 1.1 | 0.9
82 | 1 | 0 | 0 | 0 | 0 | 1 | 0.9861 | -0.26554 | 0.4 | 1 | 1.1 | 0.9
83 | 1 | 0.0030872 | 0.00077372 | 0 | 0 | 1 | 0.98612 | -0.26511 | 0.4 | 1 | 1.1 | 0.9
84 | 1 | 0 | 0 | 0 | 0 | 1 | 0.98608 | -0.26592 | 0.4 | 1 | 1.1 | 0.9
85 | 1 | 0.0032861 | 0.00082357 | 0 | 0 | 1 | 0.98608 | -0.26586 | 0.4 | 1 | 1.1 | 0.9
86 | 1 | 0.0035631 | 0.00089301 | 0 | 0 | 1 | 0.98606 | -0.26628 | 0.4 | 1 | 1.1 | 0.9
92 | 1 | 0 | 0 | 0 | 0 | 1 | 0.99021 | -0.18682 | 0.4 | 1 | 1.1 | 0.9
93 | 1 | 0.0030253 | 0.00075822 | 0 | 0 | 1 | 0.99024 | -0.18632 | 0.4 | 1 | 1.1 | 0.9
94 | 1 | 0.0030763 | 0.000771 | 0 | 0 | 1 | 0.99015 | -0.18797 | 0.4 | 1 | 1.1 | 0.9
95 | 1 | 0.0028377 | 0.0007112 | 0 | 0 | 1 | 0.99021 | -0.1869 | 0.4 | 1 | 1.1 | 0.9

## generator_data
GEN_BUS | PG | QG | QMAX | QMIN | VG | MBASE | GEN_STATUS | PMAX | PMIN
50 | 0.41914 | 0.10763 | 10 | -10 | 1 | 100 | 1 | 10 | 0

## branch_data
F_BUS | T_BUS | BR_R | BR_X | BR_B | RATE_A | RATE_B | RATE_C | TAP | SHIFT | BR_STATUS | ANGMIN | ANGMAX | P_in | Q_in | P_out | Q_out
1 | 2 | 1.7419 | 1.1148 | 2.9251e-09 | 0 | 0 | 0 | 0 | 0 | 1 | -90 | 90 | 0.0081 | 0.0020304 | -0.0080987 | -0.0020299
1 | 3 | 0.28796 | 0.18429 | 4.8356e-10 | 0 | 0 | 0 | 0 | 0 | 1 | -90 | 90 | -0.010091 | -0.0025294 | 0.010091 | 0.0025296
3 | 4 | 1.971 | 1.2614 | 3.3099e-09 | 0 | 0 | 0 | 0 | 0 | 1 | -90 | 90 | -0.010091 | -0.0025296 | 0.010094 | 0.0025307
4 | 18 | 4.9386 | 3.1607 | 8.2933e-09 | 0 | 0 | 0 | 0 | 0 | 1 | -90 | 90 | -0.017303 | -0.0043376 | 0.017319 | 0.0043475
4 | 29 | 2.5652 | 1.6417 | 4.3076e-09 | 0 | 0 | 0 | 0 | 0 | 1 | -90 | 90 | 0.0072091 | 0.0018069 | -0.0072076 | -0.0018064
18 | 41 | 2.5601 | 1.6385 | 4.2991e-09 | 0 | 0 | 0 | 0 | 0 | 1 | -90 | 90 | -0.017319 | -0.0043475 | 0.017328 | 0.0043526
29 | 30 | 0.73999 | 0.4736 | 1.2427e-09 | 0 | 0 | 0 | 0 | 0 | 1 | -90 | 90 | 0.0045593 | 0.0011426 | -0.0045591 | -0.0011426
5 | 15 | 1.8639 | 1.1929 | 6.2601e-09 | 0 | 0 | 0 | 0 | 0 | 1 | -90 | 90 | 0.20205 | 0.051728 | -0.20124 | -0.051206
5 | 52 | 0.65698 | 0.42047 | 3.3098e-09 | 0 | 0 | 0 | 0 | 0 | 1 | -90 | 90 | -0.20205 | -0.051728 | 0.20234 | 0.051911
15 | 16 | 3.5333 | 2.2613 | 5.9334e-09 | 0 | 0 | 0 | 0 | 0 | 1 | -90 | 90 | 0.046615 | 0.011753 | -0.046532 | -0.0117
15 | 22 | 7.319 | 4.6841 | 1.2291e-08 | 0 | 0 | 0 | 0 | 0 | 1 | -90 | 90 | 0.022712 | 0.0057073 | -0.022671 | -0.0056824
15 | 21 | 3.4158 | 2.1861 | 5.7361e-09 | 0 | 0 | 0 | 0 | 0 | 1 | -90 | 90 | 0.13191 | 0.033747 | -0.13127 | -0.033336
52 | 51 | 0.19671 | 0.1259 | 9.91e-10 | 0 | 0 | 0 | 0 | 0 | 1 | -90 | 90 | -0.20747 | -0.053197 | 0.20756 | 0.053255
6 | 12 | 0.41211 | 0.26375 | 6.9204e-10 | 0 | 0 | 0 | 0 | 0 | 1 | -90 | 90 | 0.022206 | 0.0055706 | -0.022204 | -0.0055692
6 | 45 | 4.5962 | 2.9416 | 7.7183e-09 | 0 | 0 | 0 | 0 | 0 | 1 | -90 | 90 | -0.022206 | -0.0055706 | 0.022232 | 0.0055862
12 | 55 | 1.9764 | 1.2649 | 3.3189e-09 | 0 | 0 | 0 | 0 | 0 | 1 | -90 | 90 | 0.022204 | 0.0055692 | -0.022193 | -0.0055625
45 | 7 | 1.5127 | 0.96812 | 2.5402e-09 | 0 | 0 | 0 | 0 | 0 | 1 | -90 | 90 | -0.04585 | -0.011506 | 0.045886 | 0.011528
7 | 46 | 1.6278 | 1.0418 | 2.7335e-09 | 0 | 0 | 0 | 0 | 0 | 1 | -90 | 90 | 0.023626 | 0.0059254 | -0.023616 | -0.0059191
7 | 13 | 10.2719 | 6.574 | 1.7249e-08 | 0 | 0 | 0 | 0 | 0 | 1 | -90 | 90 | -0.069512 | -0.017453 | 0.070069 | 0.017808
13 | 58 | 3.1669 | 2.0268 | 5.318e-09 | 0 | 0 | 0 | 0 | 0 | 1 | -90 | 90 | 0.0235 | 0.0058968 | -0.023481 | -0.005885
13 | 8 | 1.2062 | 0.77195 | 4.051e-09 | 0 | 0 | 0 | 0 | 0 | 1 | -90 | 90 | -0.093569 | -0.023704 | 0.093686 | 0.023779
8 | 56 | 1.9087 | 1.2215 | 3.2052e-09 | 0 | 0 | 0 | 0 | 0 | 1 | -90 | 90 | 0.03429 | 0.0086034 | -0.034265 | -0.0085879
8 | 10 | 2.5872 | 1.6558 | 1.3034e-08 | 0 | 0 | 0 | 0 | 0 | 1 | -90 | 90 | -0.12798 | -0.032382 | 0.12844 | 0.032679
10 | 69 | 1.2027 | 0.76975 | 2.0197e-09 | 0 | 0 | 0 | 0 | 0 | 1 | -90 | 90 | 0.016055 | 0.0040249 | -0.016052 | -0.004023
10 | 11 | 1.0543 | 0.67475 | 1.7704e-09 | 0 | 0 | 0 | 0 | 0 | 1 | -90 | 90 | 0.015287 | 0.0038331 | -0.015284 | -0.0038315
10 | 14 | 1.8635 | 1.1926 | 9.3879e-09 | 0 | 0 | 0 | 0 | 0 | 1 | -90 | 90 | -0.15978 | -0.040537 | 0.1603 | 0.040868
9 | 33 | 1.7823 | 1.1406 | 8.9787e-09 | 0 | 0 | 0 | 0 | 0 | 1 | -90 | 90 | -0.16751 | -0.042832 | 0.16805 | 0.043177
9 | 14 | 1.4648 | 0.9375 | 7.3796e-09 | 0 | 0 | 0 | 0 | 0 | 1 | -90 | 90 | 0.16071 | 0.041129 | -0.1603 | -0.040868
9 | 32 | 1.8501 | 1.1841 | 3.1068e-09 | 0 | 0 | 0 | 0 | 0 | 1 | -90 | 90 | 0.0067984 | 0.0017039 | -0.0067975 | -0.0017036
33 | 34 | 0.083681 | 0.053556 | 4.2157e-10 | 0 | 0 | 0 | 0 | 0 | 1 | -90 | 90 | -0.17891 | -0.045899 | 0.17894 | 0.045918
11 | 57 | 1.1639 | 0.7449 | 1.9545e-09 | 0 | 0 | 0 | 0 | 0 | 1 | -90 | 90 | 0.015284 | 0.0038315 | -0.015281 | -0.0038298
16 | 96 | 2.1597 | 1.3822 | 3.6267e-09 | 0 | 0 | 0 | 0 | 0 | 1 | -90 | 90 | 0.0091992 | 0.002306 | -0.0091972 | -0.0023051
16 | 17 | 5.232 | 3.3485 | 8.7859e-09 | 0 | 0 | 0 | 0 | 0 | 1 | -90 | 90 | 0.037333 | 0.0093944 | -0.037254 | -0.0093446
22 | 87 | 1.0606 | 0.6788 | 1.7811e-09 | 0 | 0 | 0 | 0 | 0 | 1 | -90 | 90 | 0.0086146 | 0.0021592 | -0.0086137 | -0.0021588
22 | 88 | 2.0065 | 1.2841 | 3.3694e-09 | 0 | 0 | 0 | 0 | 0 | 1 | -90 | 90 | 0.011534 | 0.002891 | -0.011531 | -0.0028895
22 | 89 | 0.69742 | 0.44635 | 1.1712e-09 | 0 | 0 | 0 | 0 | 0 | 1 | -90 | 90 | 0.0025229 | 0.0006322 | -0.0025228 | -0.00063228
21 | 70 | 0.43359 | 0.2775 | 7.2812e-10 | 0 | 0 | 0 | 0 | 0 | 1 | -90 | 90 | 0.025059 | 0.0062862 | -0.025056 | -0.0062844
21 | 71 | 0.52945 | 0.33885 | 8.8909e-10 | 0 | 0 | 0 | 0 | 0 | 1 | -90 | 90 | 0.0032863 | 0.00082358 | -0.0032863 | -0.00082363
21 | 27 | 4.7571 | 3.0446 | 7.9885e-09 | 0 | 0 | 0 | 0 | 0 | 1 | -90 | 90 | 0.10292 | 0.026226 | -0.10237 | -0.025875
17 | 61 | 1.145 | 0.7328 | 1.9228e-09 | 0 | 0 | 0 | 0 | 0 | 1 | -90 | 90 | 0.026622 | 0.0066796 | -0.026613 | -0.0066741
17 | 62 | 1.583 | 1.0131 | 2.6582e-09 | 0 | 0 | 0 | 0 | 0 | 1 | -90 | 90 | 0.010632 | 0.0026651 | -0.01063 | -0.0026641
61 | 63 | 0.43055 | 0.27555 | 7.23e-10 | 0 | 0 | 0 | 0 | 0 | 1 | -90 | 90 | 0.02348 | 0.0058888 | -0.023477 | -0.0058873
61 | 64 | 0.50961 | 0.32615 | 8.5577e-10 | 0 | 0 | 0 | 0 | 0 | 1 | -90 | 90 | 0.0031334 | 0.00078526 | -0.0031334 | -0.00078531
41 | 40 | 3.3278 | 2.1298 | 5.5883e-09 | 0 | 0 | 0 | 0 | 0 | 1 | -90 | 90 | -0.043256 | -0.010851 | 0.043326 | 0.010895
19 | 48 | 1.7121 | 1.0957 | 2.875e-09 | 0 | 0 | 0 | 0 | 0 | 1 | -90 | 90 | 0.0035025 | 0.00087766 | -0.0035023 | -0.00087778
19 | 39 | 1.1691 | 0.74822 | 1.9632e-09 | 0 | 0 | 0 | 0 | 0 | 1 | -90 | 90 | -0.0035025 | -0.00087766 | 0.0035027 | 0.00087757
48 | 49 | 0.22763 | 0.14568 | 3.8225e-10 | 0 | 0 | 0 | 0 | 0 | 1 | -90 | 90 | 0.0035023 | 0.00087778 | -0.0035023 | -0.0008778
39 | 38 | 0.76681 | 0.49076 | 1.2877e-09 | 0 | 0 | 0 | 0 | 0 | 1 | -90 | 90 | -0.0070188 | -0.0017588 | 0.0070192 | 0.001759
70 | 72 | 0.66875 | 0.428 | 1.123e-09 | 0 | 0 | 0 | 0 | 0 | 1 | -90 | 90 | 0.022138 | 0.0055531 | -0.022134 | -0.005551
70 | 73 | 0.59352 | 0.37985 | 9.9667e-10 | 0 | 0 | 0 | 0 | 0 | 1 | -90 | 90 | 0.0029179 | 0.00073122 | -0.0029178 | -0.00073128
27 | 68 | 0.95094 | 0.6086 | 1.5969e-09 | 0 | 0 | 0 | 0 | 0 | 1 | -90 | 90 | 0.014611 | 0.0036627 | -0.014609 | -0.0036614
27 | 28 | 4.3528 | 2.7858 | 7.3095e-09 | 0 | 0 | 0 | 0 | 0 | 1 | -90 | 90 | 0.087761 | 0.022213 | -0.087391 | -0.021976
88 | 90 | 0.33094 | 0.2118 | 5.5573e-10 | 0 | 0 | 0 | 0 | 0 | 1 | -90 | 90 | 0.0089402 | 0.0022404 | -0.0089399 | -0.0022402
88 | 91 | 0.89617 | 0.57355 | 1.5049e-09 | 0 | 0 | 0 | 0 | 0 | 1 | -90 | 90 | 0.0025906 | 0.00064915 | -0.0025905 | -0.00064925
23 | 54 | 1.7598 | 1.1262 | 2.9551e-09 | 0 | 0 | 0 | 0 | 0 | 1 | -90 | 90 | -0.010791 | -0.0027055 | 0.010793 | 0.0027067
23 | 53 | 3.128 | 2.0019 | 5.2528e-09 | 0 | 0 | 0 | 0 | 0 | 1 | -90 | 90 | 0.010791 | 0.0027055 | -0.010787 | -0.0027035
54 | 59 | 0.12164 | 0.07785 | 2.0427e-10 | 0 | 0 | 0 | 0 | 0 | 1 | -90 | 90 | 0.003421 | 0.00085737 | -0.0034209 | -0.00085738
54 | 60 | 0.45234 | 0.2895 | 7.5961e-10 | 0 | 0 | 0 | 0 | 0 | 1 | -90 | 90 | -0.014214 | -0.003564 | 0.014215 | 0.0035646
25 | 38 | 0.45625 | 0.292 | 7.6617e-10 | 0 | 0 | 0 | 0 | 0 | 1 | -90 | 90 | 0.017081 | 0.0042816 | -0.017079 | -0.0042807
25 | 42 | 4.946 | 3.1655 | 8.3057e-09 | 0 | 0 | 0 | 0 | 0 | 1 | -90 | 90 | -0.017081 | -0.0042816 | 0.017097 | 0.0042911
38 | 36 | 1.3054 | 0.83548 | 2.1922e-09 | 0 | 0 | 0 | 0 | 0 | 1 | -90 | 90 | 0.01006 | 0.0025217 | -0.010059 | -0.002521
42 | 28 | 1.8909 | 1.2102 | 3.1753e-09 | 0 | 0 | 0 | 0 | 0 | 1 | -90 | 90 | -0.030543 | -0.0076611 | 0.030563 | 0.0076734
26 | 37 | 0.1437 | 0.09197 | 2.4132e-10 | 0 | 0 | 0 | 0 | 0 | 1 | -90 | 90 | -0.0032298 | -0.00080939 | 0.0032299 | 0.00080937
26 | 44 | 1.1747 | 0.75182 | 1.9727e-09 | 0 | 0 | 0 | 0 | 0 | 1 | -90 | 90 | 0.0032298 | 0.00080939 | -0.0032297 | -0.00080949
37 | 36 | 0.50803 | 0.32514 | 8.5312e-10 | 0 | 0 | 0 | 0 | 0 | 1 | -90 | 90 | -0.0071645 | -0.0017955 | 0.0071648 | 0.0017957
28 | 40 | 1.7333 | 1.1093 | 2.9106e-09 | 0 | 0 | 0 | 0 | 0 | 1 | -90 | 90 | 0.056828 | 0.014303 | -0.056766 | -0.014264
30 | 31 | 0.67503 | 0.43202 | 1.1336e-09 | 0 | 0 | 0 | 0 | 0 | 1 | -90 | 90 | 0.002191 | 0.00054907 | -0.002191 | -0.00054916
51 | 50 | 0.42915 | 0.27466 | 2.162e-09 | 0 | 0 | 0 | 0 | 0 | 1 | -90 | 90 | -0.2124 | -0.054468 | 0.21261 | 0.054601
34 | 35 | 0.65516 | 0.4193 | 3.3006e-09 | 0 | 0 | 0 | 0 | 0 | 1 | -90 | 90 | -0.18866 | -0.048353 | 0.18891 | 0.048512
63 | 66 | 0.40305 | 0.25795 | 6.7682e-10 | 0 | 0 | 0 | 0 | 0 | 1 | -90 | 90 | 0.0028986 | 0.00072642 | -0.0028986 | -0.00072646
63 | 65 | 0.52195 | 0.33405 | 8.765e-10 | 0 | 0 | 0 | 0 | 0 | 1 | -90 | 90 | 0.020578 | 0.0051608 | -0.020576 | -0.0051594
72 | 74 | 0.46172 | 0.2955 | 7.7535e-10 | 0 | 0 | 0 | 0 | 0 | 1 | -90 | 90 | 0.019176 | 0.0048096 | -0.019174 | -0.0048085
72 | 75 | 0.68297 | 0.4371 | 1.1469e-09 | 0 | 0 | 0 | 0 | 0 | 1 | -90 | 90 | 0.0029583 | 0.00074135 | -0.0029582 | -0.00074142
90 | 92 | 0.8143 | 0.52115 | 1.3674e-09 | 0 | 0 | 0 | 0 | 0 | 1 | -90 | 90 | 0.0059145 | 0.0014821 | -0.0059142 | -0.001482
90 | 93 | 0.87687 | 0.5612 | 1.4725e-09 | 0 | 0 | 0 | 0 | 0 | 1 | -90 | 90 | 0.0030254 | 0.00075813 | -0.0030253 | -0.00075822
60 | 65 | 0.5475 | 0.3504 | 9.194e-10 | 0 | 0 | 0 | 0 | 0 | 1 | -90 | 90 | -0.017388 | -0.0043597 | 0.01739 | 0.0043608
60 | 67 | 0.14219 | 0.091 | 2.3877e-10 | 0 | 0 | 0 | 0 | 0 | 1 | -90 | 90 | 0.0031727 | 0.00079513 | -0.0031726 | -0.00079515
35 | 43 | 0.071088 | 0.045496 | 3.5813e-10 | 0 | 0 | 0 | 0 | 0 | 1 | -90 | 90 | -0.19616 | -0.05033 | 0.19619 | 0.050348
43 | 47 | 0.31099 | 0.19904 | 1.5667e-09 | 0 | 0 | 0 | 0 | 0 | 1 | -90 | 90 | -0.1986 | -0.050954 | 0.19874 | 0.051038
47 | 50 | 0.24257 | 0.15524 | 1.222e-09 | 0 | 0 | 0 | 0 | 0 | 1 | -90 | 90 | -0.20115 | -0.051643 | 0.20126 | 0.05171
65 | 97 | 0.30406 | 0.1946 | 5.106e-10 | 0 | 0 | 0 | 0 | 0 | 1 | -90 | 90 | 0.0031865 | 0.0007986 | -0.0031865 | -0.00079862
74 | 76 | 0.68805 | 0.44035 | 1.1554e-09 | 0 | 0 | 0 | 0 | 0 | 1 | -90 | 90 | 0.0030491 | 0.0007641 | -0.003049 | -0.00076417
74 | 77 | 3.1785 | 2.0343 | 5.3376e-09 | 0 | 0 | 0 | 0 | 0 | 1 | -90 | 90 | 0.016125 | 0.0040444 | -0.016116 | -0.0040392
77 | 78 | 0.4593 | 0.29395 | 7.7128e-10 | 0 | 0 | 0 | 0 | 0 | 1 | -90 | 90 | 0.012929 | 0.0032403 | -0.012928 | -0.0032398
77 | 79 | 0.45586 | 0.29175 | 7.6551e-10 | 0 | 0 | 0 | 0 | 0 | 1 | -90 | 90 | 0.0031876 | 0.00079885 | -0.0031876 | -0.00079889
78 | 80 | 0.19398 | 0.12415 | 3.2575e-10 | 0 | 0 | 0 | 0 | 0 | 1 | -90 | 90 | 0.009937 | 0.0024904 | -0.0099368 | -0.0024902
78 | 81 | 0.43617 | 0.27915 | 7.3245e-10 | 0 | 0 | 0 | 0 | 0 | 1 | -90 | 90 | 0.0029907 | 0.00074949 | -0.0029906 | -0.00074954
80 | 82 | 0.46914 | 0.30025 | 7.8781e-10 | 0 | 0 | 0 | 0 | 0 | 1 | -90 | 90 | 0.0068496 | 0.0017166 | -0.0068493 | -0.0017165
80 | 83 | 0.43812 | 0.2804 | 7.3573e-10 | 0 | 0 | 0 | 0 | 0 | 1 | -90 | 90 | 0.0030872 | 0.00077369 | -0.0030872 | -0.00077373
82 | 84 | 0.46539 | 0.29785 | 7.8152e-10 | 0 | 0 | 0 | 0 | 0 | 1 | -90 | 90 | 0.0035632 | 0.00089295 | -0.0035632 | -0.00089298
82 | 85 | 0.42711 | 0.27335 | 7.1723e-10 | 0 | 0 | 0 | 0 | 0 | 1 | -90 | 90 | 0.0032861 | 0.00082354 | -0.003286 | -0.00082357
84 | 86 | 0.44211 | 0.28295 | 7.4242e-10 | 0 | 0 | 0 | 0 | 0 | 1 | -90 | 90 | 0.0035632 | 0.00089298 | -0.0035631 | -0.00089302
92 | 94 | 1.6553 | 1.0594 | 2.7797e-09 | 0 | 0 | 0 | 0 | 0 | 1 | -90 | 90 | 0.0030765 | 0.00077084 | -0.0030763 | -0.000771
92 | 95 | 0.13391 | 0.0857 | 2.2486e-10 | 0 | 0 | 0 | 0 | 0 | 1 | -90 | 90 | 0.0028377 | 0.00071119 | -0.0028377 | -0.0007112