## bus_data
BUS_I | BUS_TYPE | Pd | Qd | Gs | Bs | area | Vm | Va | baseKV | zone | Vmax | Vmin
1 | 1 | 0.05673 | 0.014218 | 0 | 0 | 1 | 0.99633 | -0.069837 | 0.4 | 1 | 1.1 | 0.9
2 | 1 | 0 | 0 | 0 | 0 | 1 | 0.99583 | -0.079438 | 0.4 | 1 | 1.1 | 0.9
3 | 1 | 0 | 0 | 0 | 0 | 1 | 0.99853 | -0.027957 | 0.4 | 1 | 1.1 | 0.9
6 | 1 | 0 | 0 | 0 | 0 | 1 | 0.99253 | -0.14263 | 0.4 | 1 | 1.1 | 0.9
14 | 3 | 0.097381 | 0.024406 | 0 | 0 | 1 | 1 | 0 | 0.4 | 1 | 1.1 | 0.9
9 | 1 | 0 | 0 | 0 | 0 | 1 | 0.99564 | -0.083569 | 0.4 | 1 | 1.1 | 0.9
4 | 1 | 0 | 0 | 0 | 0 | 1 | 0.98789 | -0.23227 | 0.4 | 1 | 1.1 | 0.9
5 | 1 | 0 | 0 | 0 | 0 | 1 | 0.98831 | -0.22415 | 0.4 | 1 | 1.1 | 0.9
16 | 1 | 0.064167 | 0.016082 | 0 | 0 | 1 | 0.98647 | -0.25989 | 0.4 | 1 | 1.1 | 0.9
23 | 1 | 0.032905 | 0.0082467 | 0 | 0 | 1 | 0.98814 | -0.22743 | 0.4 | 1 | 1.1 | 0.9
7 | 1 | 0 | 0 | 0 | 0 | 1 | 0.99136 | -0.16515 | 0.4 | 1 | 1.1 | 0.9
12 | 1 | 0 | 0 | 0 | 0 | 1 | 0.98801 | -0.22987 | 0.4 | 1 | 1.1 | 0.9
19 | 1 | 0.00968 | 0.002426 | 0 | 0 | 1 | 0.99193 | -0.15412 | 0.4 | 1 | 1.1 | 0.9
22 | 1 | 0.066649 | 0.016704 | 0 | 0 | 1 | 0.99555 | -0.085376 | 0.4 | 1 | 1.1 | 0.9
20 | 1 | 0.017162 | 0.0043012 | 0 | 0 | 1 | 0.98744 | -0.24095 | 0.4 | 1 | 1.1 | 0.9
15 | 1 | 0.022015 | 0.0055175 | 0 | 0 | 1 | 0.98411 | -0.30582 | 0.4 | 1 | 1.1 | 0.9
21 | 1 | 0.022784 | 0.0057101 | 0 | 0 | 1 | 0.98237 | -0.33979 | 0.4 | 1 | 1.1 | 0.9
18 | 1 | 0.02316 | 0.0058044 | 0 | 0 | 1 | 0.98272 | -0.33285 | 0.4 | 1 | 1.1 | 0.9
17 | 1 | 0.026653 | 0.0066799 | 0 | 0 | 1 | 0.98277 | -0.33201 | 0.4 | 1 | 1.1 | 0.9

## generator_data
GEN_BUS | PG | QG | QMAX | QMIN | VG | MBASE | GEN_STATUS | PMAX | PMIN
14 | 0.44269 | 0.11227 | 10 | -10 | 1 | 100 | 1 | 10 | 0

## branch_data
F_BUS | T_BUS | BR_R | BR_X | BR_B | RATE_A | RATE_B | RATE_C | TAP | SHIFT | BR_STATUS | ANGMIN | ANGMAX | P_in | Q_in | P_out | Q_out
1 | 2 | 0.1954 | 0.12506 | 9.8439e-10 | 0 | 0 | 0 | 0 | 0 | 1 | -90 | 90 | 0.22072 | 0.056169 | -0.22062 | -0.056104
1 | 3 | 0.67847 | 0.43422 | 3.418e-09 | 0 | 0 | 0 | 0 | 0 | 1 | -90 | 90 | -0.27745 | -0.070387 | 0.27801 | 0.070745
2 | 6 | 1.2811 | 0.81989 | 6.4538e-09 | 0 | 0 | 0 | 0 | 0 | 1 | -90 | 90 | 0.22062 | 0.056104 | -0.21995 | -0.055676
3 | 14 | 0.36596 | 0.23421 | 1.8436e-09 | 0 | 0 | 0 | 0 | 0 | 1 | -90 | 90 | -0.34484 | -0.087565 | 0.34531 | 0.087862
3 | 9 | 3.7183 | 2.3797 | 6.244e-09 | 0 | 0 | 0 | 0 | 0 | 1 | -90 | 90 | 0.066832 | 0.01682 | -0.066655 | -0.016708
6 | 19 | 0.23205 | 0.14851 | 1.169e-09 | 0 | 0 | 0 | 0 | 0 | 1 | -90 | 90 | 0.21995 | 0.055676 | -0.21983 | -0.055598
9 | 22 | 0.12044 | 0.077079 | 2.0224e-10 | 0 | 0 | 0 | 0 | 0 | 1 | -90 | 90 | 0.066655 | 0.016708 | -0.066649 | -0.016704
4 | 5 | 0.22372 | 0.14318 | 1.1271e-09 | 0 | 0 | 0 | 0 | 0 | 1 | -90 | 90 | -0.1593 | -0.040124 | 0.15936 | 0.040164
4 | 16 | 0.75982 | 0.48628 | 2.5519e-09 | 0 | 0 | 0 | 0 | 0 | 1 | -90 | 90 | 0.1593 | 0.040124 | -0.15909 | -0.03999
5 | 23 | 0.43625 | 0.2792 | 7.3258e-10 | 0 | 0 | 0 | 0 | 0 | 1 | -90 | 90 | 0.03291 | 0.00825 | -0.032905 | -0.0082468
5 | 7 | 1.2408 | 0.79408 | 6.2507e-09 | 0 | 0 | 0 | 0 | 0 | 1 | -90 | 90 | -0.20944 | -0.052723 | 0.21004 | 0.053102
5 | 12 | 1.4574 | 0.93275 | 2.4474e-09 | 0 | 0 | 0 | 0 | 0 | 1 | -90 | 90 | 0.017176 | 0.0043094 | -0.017171 | -0.0043066
16 | 15 | 2.1122 | 1.3518 | 3.547e-09 | 0 | 0 | 0 | 0 | 0 | 1 | -90 | 90 | 0.094919 | 0.023908 | -0.094711 | -0.023776
7 | 19 | 0.23276 | 0.14897 | 1.1726e-09 | 0 | 0 | 0 | 0 | 0 | 1 | -90 | 90 | -0.21004 | -0.053101 | 0.21015 | 0.053172
12 | 20 | 2.8222 | 1.8062 | 4.7392e-09 | 0 | 0 | 0 | 0 | 0 | 1 | -90 | 90 | 0.017171 | 0.0043066 | -0.017162 | -0.0043013
15 | 17 | 1.564 | 1.001 | 2.6264e-09 | 0 | 0 | 0 | 0 | 0 | 1 | -90 | 90 | 0.072696 | 0.018258 | -0.072605 | -0.0182
21 | 18 | 1.3175 | 0.8432 | 2.2124e-09 | 0 | 0 | 0 | 0 | 0 | 1 | -90 | 90 | -0.022783 | -0.0057102 | 0.022791 | 0.0057148
18 | 17 | 0.079737 | 0.051032 | 1.339e-10 | 0 | 0 | 0 | 0 | 0 | 1 | -90 | 90 | -0.04595 | -0.011519 | 0.045952 | 0.01152