## bus_data
BUS_I | BUS_TYPE | Pd | Qd | Gs | Bs | area | Vm | Va | baseKV | zone | Vmax | Vmin
1 | 1 | 0.062075 | 0.015558 | 0 | 0 | 1 | 0.99994 | -0.0012382 | 0.4 | 1 | 1.1 | 0.9
2 | 3 | 0.047903 | 0.012006 | 0 | 0 | 1 | 1 | 0 | 0.4 | 1 | 1.1 | 0.9
3 | 1 | 0 | 0 | 0 | 0 | 1 | 0.99761 | -0.045888 | 0.4 | 1 | 1.1 | 0.9
4 | 1 | 0.018377 | 0.0046056 | 0 | 0 | 1 | 0.9989 | -0.020979 | 0.4 | 1 | 1.1 | 0.9
5 | 1 | 0.08518 | 0.021348 | 0 | 0 | 1 | 0.99629 | -0.07128 | 0.4 | 1 | 1.1 | 0.9
9 | 1 | 0.059416 | 0.014891 | 0 | 0 | 1 | 0.99863 | -0.02625 | 0.4 | 1 | 1.1 | 0.9
6 | 1 | 0.095573 | 0.023953 | 0 | 0 | 1 | 0.99487 | -0.098713 | 0.4 | 1 | 1.1 | 0.9
8 | 1 | 0.077188 | 0.019345 | 0 | 0 | 1 | 0.99743 | -0.049083 | 0.4 | 1 | 1.1 | 0.9
12 | 1 | 0.015218 | 0.003814 | 0 | 0 | 1 | 0.98607 | -0.26827 | 0.4 | 1 | 1.1 | 0.9
15 | 1 | 0.02223 | 0.0055713 | 0 | 0 | 1 | 0.98627 | -0.26448 | 0.4 | 1 | 1.1 | 0.9
10 | 1 | 0 | 0 | 0 | 0 | 1 | 0.99424 | -0.11021 | 0.4 | 1 | 1.1 | 0.9
11 | 1 | 0.021415 | 0.005367 | 0 | 0 | 1 | 0.99259 | -0.14198 | 0.4 | 1 | 1.1 | 0.9
13 | 1 | 0 | 0 | 0 | 0 | 1 | 0.99087 | -0.17523 | 0.4 | 1 | 1.1 | 0.9
14 | 1 | 0.026855 | 0.0067305 | 0 | 0 | 1 | 0.99058 | -0.18071 | 0.4 | 1 | 1.1 | 0.9
16 | 1 | 0.039172 | 0.0098175 | 0 | 0 | 1 | 0.98696 | -0.25098 | 0.4 | 1 | 1.1 | 0.9
17 | 1 | 0 | 0 | 0 | 0 | 1 | 0.98834 | -0.22426 | 0.4 | 1 | 1.1 | 0.9

## generator_data
GEN_BUS | PG | QG | QMAX | QMIN | VG | MBASE | GEN_STATUS | PMAX | PMIN
2 | 0.57295 | 0.14451 | 10 | -10 | 1 | 100 | 1 | 10 | 0

## branch_data
F_BUS | T_BUS | BR_R | BR_X | BR_B | RATE_A | RATE_B | RATE_C | TAP | SHIFT | BR_STATUS | ANGMIN | ANGMAX | P_in | Q_in | P_out | Q_out
1 | 2 | 0.022855 | 0.014627 | 7.6759e-11 | 0 | 0 | 0 | 0 | 0 | 1 | -90 | 90 | -0.24356 | -0.061326 | 0.24357 | 0.061335
1 | 3 | 1.1045 | 0.70688 | 3.7095e-09 | 0 | 0 | 0 | 0 | 0 | 1 | -90 | 90 | 0.18148 | 0.045768 | -0.1811 | -0.045521
2 | 4 | 0.33562 | 0.2148 | 1.1272e-09 | 0 | 0 | 0 | 0 | 0 | 1 | -90 | 90 | 0.28148 | 0.071169 | -0.2812 | -0.070988
3 | 5 | 0.62584 | 0.40054 | 2.1019e-09 | 0 | 0 | 0 | 0 | 0 | 1 | -90 | 90 | 0.1811 | 0.045521 | -0.18088 | -0.045381
4 | 9 | 0.090136 | 0.057687 | 3.0272e-10 | 0 | 0 | 0 | 0 | 0 | 1 | -90 | 90 | 0.26282 | 0.066383 | -0.26275 | -0.06634
5 | 6 | 1.2753 | 0.81617 | 2.1415e-09 | 0 | 0 | 0 | 0 | 0 | 1 | -90 | 90 | 0.095698 | 0.024033 | -0.095573 | -0.023953
9 | 8 | 0.50447 | 0.32286 | 1.6943e-09 | 0 | 0 | 0 | 0 | 0 | 1 | -90 | 90 | 0.20334 | 0.051449 | -0.20311 | -0.051307
8 | 10 | 2.1756 | 1.3924 | 3.6534e-09 | 0 | 0 | 0 | 0 | 0 | 1 | -90 | 90 | 0.12593 | 0.031962 | -0.12556 | -0.031726
12 | 15 | 1.0843 | 0.69393 | 1.8208e-09 | 0 | 0 | 0 | 0 | 0 | 1 | -90 | 90 | -0.015218 | -0.003814 | 0.015221 | 0.0038156
15 | 16 | 1.5728 | 1.0066 | 2.6412e-09 | 0 | 0 | 0 | 0 | 0 | 1 | -90 | 90 | -0.03745 | -0.0093869 | 0.037474 | 0.0094021
10 | 11 | 1.1252 | 0.72014 | 1.8895e-09 | 0 | 0 | 0 | 0 | 0 | 1 | -90 | 90 | 0.12556 | 0.031726 | -0.12537 | -0.031604
11 | 13 | 1.4167 | 0.90672 | 2.3791e-09 | 0 | 0 | 0 | 0 | 0 | 1 | -90 | 90 | 0.10395 | 0.026237 | -0.10379 | -0.026132
13 | 14 | 0.23283 | 0.14901 | 3.9098e-10 | 0 | 0 | 0 | 0 | 0 | 1 | -90 | 90 | 0.10379 | 0.026132 | -0.10376 | -0.026114
14 | 17 | 2.494 | 1.5961 | 4.1881e-09 | 0 | 0 | 0 | 0 | 0 | 1 | -90 | 90 | 0.076904 | 0.019384 | -0.076744 | -0.019282
16 | 17 | 1.5251 | 0.97605 | 2.561e-09 | 0 | 0 | 0 | 0 | 0 | 1 | -90 | 90 | -0.076647 | -0.01922 | 0.076744 | 0.019282