## bus_data
BUS_I | BUS_TYPE | Pd | Qd | Gs | Bs | area | Vm | Va | baseKV | zone | Vmax | Vmin
1 | 1 | 0.041456 | 0.01039 | 0 | 0 | 1 | 0.99088 | -0.17421 | 0.4 | 1 | 1.1 | 0.9
2 | 1 | 0.090814 | 0.02276 | 0 | 0 | 1 | 0.98815 | -0.22696 | 0.4 | 1 | 1.1 | 0.9
3 | 1 | 0 | 0 | 0 | 0 | 1 | 0.99191 | -0.1545 | 0.4 | 1 | 1.1 | 0.9
4 | 1 | 0 | 0 | 0 | 0 | 1 | 0.98537 | -0.28095 | 0.4 | 1 | 1.1 | 0.9
5 | 1 | 0 | 0 | 0 | 0 | 1 | 0.99543 | -0.086973 | 0.4 | 1 | 1.1 | 0.9
20 | 1 | 0.062072 | 0.015557 | 0 | 0 | 1 | 0.98253 | -0.33629 | 0.4 | 1 | 1.1 | 0.9
21 | 1 | 0.030377 | 0.0076133 | 0 | 0 | 1 | 0.98322 | -0.32279 | 0.4 | 1 | 1.1 | 0.9
12 | 1 | 0 | 0 | 0 | 0 | 1 | 0.99796 | -0.038789 | 0.4 | 1 | 1.1 | 0.9
17 | 1 | 0.035213 | 0.0088251 | 0 | 0 | 1 | 0.99209 | -0.15141 | 0.4 | 1 | 1.1 | 0.9
9 | 1 | 0 | 0 | 0 | 0 | 1 | 0.98966 | -0.19842 | 0.4 | 1 | 1.1 | 0.9
18 | 1 | 0.017676 | 0.0044301 | 0 | 0 | 1 | 0.98882 | -0.21476 | 0.4 | 1 | 1.1 | 0.9
15 | 1 | 0.04071 | 0.010203 | 0 | 0 | 1 | 0.99026 | -0.18685 | 0.4 | 1 | 1.1 | 0.9
22 | 1 | 0 | 0 | 0 | 0 | 1 | 0.98185 | -0.34959 | 0.4 | 1 | 1.1 | 0.9
24 | 1 | 0.034767 | 0.0087135 | 0 | 0 | 1 | 0.98295 | -0.32813 | 0.4 | 1 | 1.1 | 0.9
11 | 1 | 0 | 0 | 0 | 0 | 1 | 0.99934 | -0.012625 | 0.4 | 1 | 1.1 | 0.9
13 | 1 | 0.017794 | 0.0044596 | 0 | 0 | 1 | 0.99877 | -0.023555 | 0.4 | 1 | 1.1 | 0.9
10 | 3 | 0.040515 | 0.010154 | 0 | 0 | 1 | 1 | 0 | 0.4 | 1 | 1.1 | 0.9
14 | 1 | 0.076658 | 0.019212 | 0 | 0 | 1 | 0.99746 | -0.048427 | 0.4 | 1 | 1.1 | 0.9
16 | 1 | 0.017367 | 0.0043526 | 0 | 0 | 1 | 0.99106 | -0.1713 | 0.4 | 1 | 1.1 | 0.9
23 | 1 | 0.056415 | 0.014139 | 0 | 0 | 1 | 0.98099 | -0.36648 | 0.4 | 1 | 1.1 | 0.9
25 | 1 | 0.031734 | 0.0079532 | 0 | 0 | 1 | 0.98265 | -0.33396 | 0.4 | 1 | 1.1 | 0.9
19 | 1 | 0.016663 | 0.004176 | 0 | 0 | 1 | 0.9887 | -0.21716 | 0.4 | 1 | 1.1 | 0.9

## generator_data
GEN_BUS | PG | QG | QMAX | QMIN | VG | MBASE | GEN_STATUS | PMAX | PMIN
10 | 0.61645 | 0.15691 | 10 | -10 | 1 | 100 | 1 | 10 | 0

## branch_data
F_BUS | T_BUS | BR_R | BR_X | BR_B | RATE_A | RATE_B | RATE_C | TAP | SHIFT | BR_STATUS | ANGMIN | ANGMAX | P_in | Q_in | P_out | Q_out
1 | 2 | 0.75613 | 0.48392 | 5.079e-09 | 0 | 0 | 0 | 0 | 0 | 1 | -90 | 90 | 0.30813 | 0.077982 | -0.30735 | -0.077485
1 | 3 | 0.24987 | 0.15992 | 1.6784e-09 | 0 | 0 | 0 | 0 | 0 | 1 | -90 | 90 | -0.34958 | -0.088372 | 0.34992 | 0.088583
2 | 4 | 1.094 | 0.70014 | 3.6741e-09 | 0 | 0 | 0 | 0 | 0 | 1 | -90 | 90 | 0.21654 | 0.054725 | -0.21598 | -0.054368
3 | 5 | 0.85963 | 0.55016 | 5.7742e-09 | 0 | 0 | 0 | 0 | 0 | 1 | -90 | 90 | -0.34992 | -0.088583 | 0.35105 | 0.089311
4 | 20 | 2.0271 | 1.2973 | 3.404e-09 | 0 | 0 | 0 | 0 | 0 | 1 | -90 | 90 | 0.11888 | 0.029948 | -0.11857 | -0.029747
4 | 21 | 1.8759 | 1.2006 | 3.1502e-09 | 0 | 0 | 0 | 0 | 0 | 1 | -90 | 90 | 0.097097 | 0.02442 | -0.096903 | -0.024296
5 | 12 | 0.45143 | 0.28891 | 3.0323e-09 | 0 | 0 | 0 | 0 | 0 | 1 | -90 | 90 | -0.47927 | -0.12167 | 0.48038 | 0.12238
5 | 17 | 2.2348 | 1.4303 | 3.7529e-09 | 0 | 0 | 0 | 0 | 0 | 1 | -90 | 90 | 0.12821 | 0.03236 | -0.12782 | -0.032108
20 | 22 | 1.0193 | 0.65234 | 1.7116e-09 | 0 | 0 | 0 | 0 | 0 | 1 | -90 | 90 | 0.056496 | 0.014191 | -0.05646 | -0.014168
21 | 24 | 0.34732 | 0.22228 | 5.8324e-10 | 0 | 0 | 0 | 0 | 0 | 1 | -90 | 90 | 0.066526 | 0.016683 | -0.066509 | -0.016672
12 | 14 | 0.56094 | 0.359 | 9.4197e-10 | 0 | 0 | 0 | 0 | 0 | 1 | -90 | 90 | 0.076693 | 0.019235 | -0.076658 | -0.019212
12 | 10 | 0.31437 | 0.2012 | 2.1117e-09 | 0 | 0 | 0 | 0 | 0 | 1 | -90 | 90 | -0.55707 | -0.14162 | 0.55812 | 0.14229
17 | 16 | 0.94833 | 0.60693 | 1.5925e-09 | 0 | 0 | 0 | 0 | 0 | 1 | -90 | 90 | 0.092607 | 0.023283 | -0.092519 | -0.023227
9 | 18 | 2.0875 | 1.336 | 3.5054e-09 | 0 | 0 | 0 | 0 | 0 | 1 | -90 | 90 | 0.034368 | 0.0086241 | -0.034341 | -0.0086073
9 | 15 | 1.4799 | 0.94711 | 2.4851e-09 | 0 | 0 | 0 | 0 | 0 | 1 | -90 | 90 | -0.034368 | -0.0086241 | 0.034387 | 0.008636
18 | 19 | 0.63219 | 0.4046 | 1.0616e-09 | 0 | 0 | 0 | 0 | 0 | 1 | -90 | 90 | 0.016664 | 0.0041772 | -0.016663 | -0.0041761
15 | 16 | 0.9115 | 0.58336 | 1.5306e-09 | 0 | 0 | 0 | 0 | 0 | 1 | -90 | 90 | -0.075096 | -0.018839 | 0.075152 | 0.018874
22 | 23 | 1.2923 | 0.82707 | 2.1701e-09 | 0 | 0 | 0 | 0 | 0 | 1 | -90 | 90 | 0.05646 | 0.014168 | -0.056414 | -0.014139
24 | 25 | 0.79665 | 0.50986 | 1.3378e-09 | 0 | 0 | 0 | 0 | 0 | 1 | -90 | 90 | 0.031742 | 0.0079588 | -0.031733 | -0.0079533
11 | 13 | 2.7481 | 1.7588 | 4.6148e-09 | 0 | 0 | 0 | 0 | 0 | 1 | -90 | 90 | 0.017803 | 0.0044651 | -0.017794 | -0.0044596
11 | 10 | 3.1779 | 2.0339 | 5.3366e-09 | 0 | 0 | 0 | 0 | 0 | 1 | -90 | 90 | -0.017803 | -0.0044651 | 0.017814 | 0.0044714