## bus_data
BUS_I | BUS_TYPE | Pd | Qd | Gs | Bs | area | Vm | Va | baseKV | zone | Vmax | Vmin
1 | 1 | 0.052252 | 0.013096 | 0 | 0 | 1 | 0.99896 | -0.019973 | 0.4 | 1 | 1.1 | 0.9
2 | 1 | 0.098504 | 0.024687 | 0 | 0 | 1 | 0.99952 | -0.0092484 | 0.4 | 1 | 1.1 | 0.9
4 | 3 | 0.07573 | 0.01898 | 0 | 0 | 1 | 1 | 0 | 0.4 | 1 | 1.1 | 0.9
6 | 1 | 0 | 0 | 0 | 0 | 1 | 0.99895 | -0.020202 | 0.4 | 1 | 1.1 | 0.9
7 | 1 | 0.053804 | 0.013484 | 0 | 0 | 1 | 0.99798 | -0.038925 | 0.4 | 1 | 1.1 | 0.9

## generator_data
GEN_BUS | PG | QG | QMAX | QMIN | VG | MBASE | GEN_STATUS | PMAX | PMIN
4 | 0.28048 | 0.07037 | 10 | -10 | 1 | 100 | 1 | 10 | 0

## branch_data
F_BUS | T_BUS | BR_R | BR_X | BR_B | RATE_A | RATE_B | RATE_C | TAP | SHIFT | BR_STATUS | ANGMIN | ANGMAX | P_in | Q_in | P_out | Q_out
1 | 2 | 0.91861 | 0.58791 | 1.5426e-09 | 0 | 0 | 0 | 0 | 0 | 1 | -90 | 90 | -0.052252 | -0.013096 | 0.052278 | 0.013112
2 | 4 | 0.27485 | 0.1759 | 9.2308e-10 | 0 | 0 | 0 | 0 | 0 | 1 | -90 | 90 | -0.15078 | -0.0378 | 0.15085 | 0.037842
4 | 6 | 1.6813 | 1.076 | 2.8233e-09 | 0 | 0 | 0 | 0 | 0 | 1 | -90 | 90 | 0.053904 | 0.013548 | -0.053852 | -0.013515
6 | 7 | 1.555 | 0.99518 | 2.6112e-09 | 0 | 0 | 0 | 0 | 0 | 1 | -90 | 90 | 0.053852 | 0.013515 | -0.053804 | -0.013484