## bus_data
BUS_I | BUS_TYPE | Pd | Qd | Gs | Bs | area | Vm | Va | baseKV | zone | Vmax | Vmin
1 | 1 | 0.054404 | 0.013635 | 0 | 0 | 1 | 0.99655 | -0.066063 | 0.4 | 1 | 1.1 | 0.9
2 | 1 | 0 | 0 | 0 | 0 | 1 | 0.99226 | -0.14844 | 0.4 | 1 | 1.1 | 0.9
3 | 1 | 0 | 0 | 0 | 0 | 1 | 0.99768 | -0.044439 | 0.4 | 1 | 1.1 | 0.9
4 | 1 | 0 | 0 | 0 | 0 | 1 | 0.9906 | -0.18062 | 0.4 | 1 | 1.1 | 0.9
7 | 1 | 0.014021 | 0.0035139 | 0 | 0 | 1 | 0.99726 | -0.052417 | 0.4 | 1 | 1.1 | 0.9
8 | 3 | 0.0091299 | 0.0022882 | 0 | 0 | 1 | 1 | 0 | 0.4 | 1 | 1.1 | 0.9
14 | 1 | 0.088576 | 0.022199 | 0 | 0 | 1 | 0.98937 | -0.20442 | 0.4 | 1 | 1.1 | 0.9
11 | 1 | 0.01737 | 0.0043533 | 0 | 0 | 1 | 0.99698 | -0.057906 | 0.4 | 1 | 1.1 | 0.9
13 | 1 | 0.096855 | 0.024274 | 0 | 0 | 1 | 0.99791 | -0.040078 | 0.4 | 1 | 1.1 | 0.9
12 | 1 | 0.092802 | 0.023258 | 0 | 0 | 1 | 0.99671 | -0.063227 | 0.4 | 1 | 1.1 | 0.9

## generator_data
GEN_BUS | PG | QG | QMAX | QMIN | VG | MBASE | GEN_STATUS | PMAX | PMIN
8 | 0.37475 | 0.094539 | 10 | -10 | 1 | 100 | 1 | 10 | 0

## branch_data
F_BUS | T_BUS | BR_R | BR_X | BR_B | RATE_A | RATE_B | RATE_C | TAP | SHIFT | BR_STATUS | ANGMIN | ANGMAX | P_in | Q_in | P_out | Q_out
1 | 2 | 4.1223 | 2.6383 | 6.9225e-09 | 0 | 0 | 0 | 0 | 0 | 1 | -90 | 90 | 0.089164 | 0.022574 | -0.088812 | -0.02235
1 | 3 | 0.67397 | 0.43134 | 2.2635e-09 | 0 | 0 | 0 | 0 | 0 | 1 | -90 | 90 | -0.14357 | -0.036209 | 0.14372 | 0.036304
2 | 4 | 1.6004 | 1.0243 | 2.6875e-09 | 0 | 0 | 0 | 0 | 0 | 1 | -90 | 90 | 0.088812 | 0.02235 | -0.088676 | -0.022263
3 | 7 | 1.1334 | 0.72535 | 1.9032e-09 | 0 | 0 | 0 | 0 | 0 | 1 | -90 | 90 | 0.031407 | 0.0078774 | -0.031395 | -0.0078699
3 | 8 | 1.1397 | 0.72939 | 3.8276e-09 | 0 | 0 | 0 | 0 | 0 | 1 | -90 | 90 | -0.17512 | -0.044182 | 0.1755 | 0.04442
4 | 14 | 1.1804 | 0.75548 | 1.9823e-09 | 0 | 0 | 0 | 0 | 0 | 1 | -90 | 90 | 0.088676 | 0.022263 | -0.088576 | -0.022199
7 | 11 | 1.4083 | 0.90131 | 2.3649e-09 | 0 | 0 | 0 | 0 | 0 | 1 | -90 | 90 | 0.017375 | 0.004356 | -0.01737 | -0.0043533
8 | 13 | 0.94522 | 0.60494 | 3.1746e-09 | 0 | 0 | 0 | 0 | 0 | 1 | -90 | 90 | 0.19012 | 0.04783 | -0.18976 | -0.047598
13 | 12 | 1.1121 | 0.71174 | 1.8675e-09 | 0 | 0 | 0 | 0 | 0 | 1 | -90 | 90 | 0.092905 | 0.023324 | -0.092802 | -0.023258